## ЛСР 17 граф
СОГЛАСОВАНО: | [11 empty] | УТВЕРЖДАЮ:
_________________ | [11 empty] | _________________
" _____ " ________________ 2021 г. | [11 empty] | "____" ______________2021 г.
Модернизации генерирующих объектов по группе точек поставки GKRASN54 для нужд АО «Красноярская ТЭЦ-1»
(наименование стройки)
ЛОКАЛЬНЫЙ СМЕТНЫЙ РАСЧЕТ № 1
(локальная смета)
|  | на | Организация системы видеонаблюдения площадки строительства
(наименование работ и затрат, наименование объекта)
Основание: ПОС: KT101N.0000.QS.TD01
|  |  | Сметная стоимость _______________________________________________________________________________________________ | [5 empty] | ___________________________1235,381 |  | тыс. руб.
|  |  | монтажных работ _______________________________________________________________________________________________ | [5 empty] | _______________________________________________________________________________________________981,739 |  | тыс. руб.
|  |  | оборудования _______________________________________________________________________________________________ | [5 empty] | _______________________________________________________________________________________________318,662 |  | тыс. руб.
|  |  | Средства на оплату труда _______________________________________________________________________________________________ | [5 empty] | ___________________________158,432 |  | тыс. руб.
|  |  | Сметная трудоемкость _______________________________________________________________________________________________ | [5 empty] | _______________________________________________________________________________________________647,77 |  | чел.час
Составлен(а) в текущих (прогнозных) ценах по состоянию на 2020г.
№ пп | Обосно- вание | Наименование | Ед. изм. | Кол. | Стоимость единицы, руб. |  |  |  | Общая стоимость, руб. |  |  |  | Т/з осн. раб.на ед. | Т/з осн. раб. Всего | Т/з мех. на ед. | Т/з мех. Всего
[5 empty] | Всего | В том числе |  |  | Всего | В том числе
[6 empty] | Осн.З/п | Эк.Маш | З/пМех |  | Осн.З/п | Эк.Маш | З/пМех
1 | 2 | 3 | 4 | 5 | 6 | 7 | 8 | 9 | 10 | 11 | 12 | 13 | 14 | 15 | 16 | 17
Раздел 1. Монтажные работы.
1 | ТЕРм10-04-067-23 Пр.Минстроя Краснояр.кр. от 12.11.10 №237-О | Устройство видеоконтрольное | 1 шт. | 1 | 29.52 | 27.8 | 1.16 | 0.11 | 30 | 28 | 1 |  | 2.18 | 2.18 | 0.01 | 0.01
2 | ТЕРм11-04-008-01 Пр.Минстроя Краснояр.кр. от 12.11.10 №237-О | Съемные и выдвижные блоки (модули, ячейки, ТЭЗ), масса до 5 кг (жесткий диск) | 1 шт. | 1 | 11.91 | 10.23 | 1.48 |  | 12 | 10 | 1 |  | 1.03 | 1.03
3 | ТЕРм10-03-013-05 Пр.Минстроя Краснояр.кр. от 12.11.10 №237-О | Коммутатор служебной связи | 1 шт. | 10 | 126.69 | 74.83 | 31.36 | 2.99 | 1267 | 748 | 314 | 30 | 6.76 | 67.6 | 0.27 | 2.7
4 | ТЕРм10-04-067-23 Пр.Минстроя Краснояр.кр. от 12.11.10 №237-О | Устройство видеоконтрольное (видеокамера) | 1 шт. | 10 | 29.52 | 27.8 | 1.16 | 0.11 | 295 | 278 | 12 | 1 | 2.18 | 21.8 | 0.01 | 0.1
5 | ТЕРм11-04-002-01 Пр.Минстроя Краснояр.кр. от 12.11.10 №237-О | Аппарат настольный, масса до 0,015 т (точка доступа) | 1 шт. | 10 | 34 | 10.1 | 23.7 |  | 340 | 101 | 237 |  | 1.03 | 10.3
6 | ТЕРм08-03-575-01 Пр.Минстроя Краснояр.кр. от 12.11.10 №237-О | Прибор или аппарат (ИБП) | 1 шт. | 11 | 13.31 | 12.77 |  |  | 146 | 140 |  |  | 1.12 | 12.32
7 | ТЕРм08-03-573-04 Пр.Минстроя Краснояр.кр. от 12.11.10 №237-О | Шкаф (пульт) управления навесной, высота, ширина и глубина до 600х600х350 мм | 1 шт. | 8 | 90.24 | 27.02 | 59.44 | 3.47 | 722 | 216 | 476 | 28 | 2.37 | 18.96 | 0.29 | 2.32
8 | ТЕРм08-02-413-01 Пр.Минстроя Краснояр.кр. от 12.11.10 №237-О | Провод, количество проводов в резинобитумной трубке до 2, сечение провода до 6 мм2 370,85 = 1 429,28 - 0,0021 x 18 284,80 - 0,0003 x 2 657,37 - 3,2 x 278,88 - 0,021 x 1 786,67 - 0,16 x 530,73 - 4,37 x 1,00 | 100 м трубок | 19 | 370.85 | 218.56 | 81 | 3.27 | 7046 | 4153 | 1539 | 62 | 20.2 | 383.8 | 0.22 | 4.18
9 | ТЕРм11-04-024-01 Пр.Минстроя Краснояр.кр. от 12.11.10 №237-О | Разъемы штепсельные с разделкой и включением экранированного кабеля с экранированными жилами, сечение жилы до 1 мм2, количество подключаемых жил 14 шт. | 1 шт. | 42 | 44.25 | 37.3 |  |  | 1859 | 1567 |  |  | 3.09 | 129.78
Раздел 2. Материалы не учтенные сборником.
10 О | Прайс-лист | 6 ТБ Жесткий диск WD Blue ПЗ=27260/ИО*1,02 | шт | 1 | 5686,14 27260/ИО*1,02 |  |  |  | 5686
11 О | Прайс-лист | DS-H216QA видеорегистратор ПЗ=17120/ИО*1,012 | шт | 1 | 3543,03 17120/ИО*1,012 |  |  |  | 3543
12 О | Прайс-лист | Коммутатор DS-504 P ПЗ=5370/ИО*1,012 | шт | 10 | 1111,34 5370/ИО*1,012 |  |  |  | 11113
13 О | Прайс-лист | DS-I1450 видеокамера 4 мп ПЗ=9230/ИО*1,012 | шт | 10 | 1910,18 9230/ИО*1,012 |  |  |  | 19102
14 О | Прайс-лист | Точки доступа Loco M5 ПЗ=9250/ИО*1,012 | шт | 10 | 1914,31 9250/ИО*1,012 |  |  |  | 19143
15 О | Прайс-лист | ИБП Back Basic 650 ПЗ=2890/ИО*1,012 | шт | 11 | 598,09 2890/ИО*1,012 |  |  |  | 6579
16 | Прайс-лист | Щит с монтажной панелью (650*500*220) с обогревом МАТ=36450/ИМ*1,02 | шт | 8 | 6923,46 36450/ИМ*1,02 |  |  |  | 55388
17 | Прайс-лист | Кабель UTP МАТ=38/ИМ*1,02 | м | 1350 | 7,22 38/ИМ*1,02 |  |  |  | 9747
18 | Прайс-лист | Кабель ВВГнг-3х2,5 МАТ=92/ИМ*1,02 | м | 900 | 17,47 92/ИМ*1,02 |  |  |  | 15723
19 | Прайс-лист | Разъём RJ-45 МАТ=22/ИМ*1,02 | шт | 42 | 4,18 22/ИМ*1,02 |  |  |  | 176
20 | Прайс-лист | Гофра 20 МАТ=69,8/ИМ*1,02 | м | 1900 | 13,26 69,8/ИМ*1,02 |  |  |  | 25194
21 | Прайс-лист | Комплект расходных материалов МАТ=32000/ИМ*1,02 | комплект | 1 | 6078,21 32000/ИМ*1,02 |  |  |  | 6078
Итого прямые затраты по смете в базисных ценах | [8 empty] | 189189 | 7241 | 2580 | 121 |  | 647.77 |  | 9.31
Итого прямые затраты по смете с учетом индексов, в текущих ценах | [8 empty] | 1109064 | 155827 | 21311 | 2605 |  | 647.77 |  | 9.31
Накладные расходы | [8 empty] | 117545
Сметная прибыль | [8 empty] | 73792
Итоги по смете:
Итого Монтажные работы | [8 empty] | 981739 |  |  |  |  | 647.77 |  | 9.31
Итого Оборудование | [8 empty] | 318662
Итого | [8 empty] | 1300401 |  |  |  |  | 647.77 |  | 9.31
В том числе:
Материалы | [8 empty] | 613264
Машины и механизмы | [8 empty] | 21311
ФОТ | [8 empty] | 158432
Оборудование | [8 empty] | 318662
Накладные расходы | [8 empty] | 117545
Сметная прибыль | [8 empty] | 73792
Договорной коэффициент 0,95 | [8 empty] | -65020
ВСЕГО по смете | [8 empty] | 1235381 |  |  |  |  | 647.77 |  | 9.31
Составил: __________________________
(должность, подпись, расшифровка)
Проверил: ___________________________
(должность, подпись, расшифровка)