## U117.ТОиР.КТЦ2.2026.0300 БЦ - Л
Приложение к ОС
Приморская ГРЭС АО "Кузбассэнерго"
(наименование дочернего общества)
ЛОКАЛЬНАЯ СМЕТА № U117.ТОиР.КТЦ2.2026.0300
| ремонт системы гидрозолоудаления котла ст.№ 7 | [16 empty] | на
(наименование работ и затрат, наименование объекта)
| Основание: | ВПР №U117.ТОиР.КТЦ2.2026.0300
Инвентарный №
Код объекта
| Сметная стоимость |  | 2421823.2 | руб.
| строительных работ |  | 1218037 | руб.
| прочих |  | 814248 | руб.
| Средства на оплату труда |  |  | руб.
| Сметная трудоемкость |  | 3889.13 | чел.час
| Составлен(а) в текущих (прогнозных) ценах по состоянию на |  |  | 2001г.
№ п/п | Обоснование | Наименование работ и затрат |  | Единица измерения | Кол-во | Стоимость единицы, руб. |  |  |  |  | Общая стоимость, руб. |  |  |  |  | Т/з осн. раб. Всего | Т/з мех. Всего
[6 empty] | Всего | В том числе |  |  |  | Всего | В том числе
[7 empty] | Осн.З/п | Эк.Маш | в т.ч. З/пМех | Мат-лы |  | Осн.З/п | Эк.Маш | в т.ч. З/пМех | Мат-лы
1 | 2 | 3 |  | 4 | 5 | 6 | 7 | 8 | 9 | 10 | 11 | 12 | 13 | 14 | 15 | 16 | 17
Раздел 1. Шнековые транспортеры | [18 empty] | Раздел 1. Шнековые транспортеры
1 | БЦ1-090201-0201 | Шнековое шлакоудаляющее устройство. Ремонт шнековой установки с заменой шнека: Отсоединение (присоединение) трубопроводов. Разборка, очистка, дефектация. Устранение дефектов, Замена шнека. Сборка, опробование |  | 4: шт.; 5: 4; 6: 25108; 11: 100432; 16: 681.2; 17: 0 |  |  | Шнековое шлакоудаляющее устройство. Ремонт шнековой установки с заменой шнека: Отсоединение (присоединение) трубопроводов. Разборка, очистка, дефектация. Устранение дефектов, Замена шнека. Сборка, опробование
2 | БЦ7-090301-0302 Ø130мм | Ремонт выносной опоры с подшипниками качения, диаметр шейки вала 100-150мм: 2 группа сложности |  | 4: шт.; 5: 4; 6: 2240; 11: 8960; 16: 52.8; 17: 0 |  |  | Ремонт выносной опоры с подшипниками качения, диаметр шейки вала 100-150мм: 2 группа сложности
3 | БЦ7-110101-0104 | Снятие редуктора с помощью стационарного грузоподъемного механизма: масса 0,4т |  | 4: шт.; 5: 4; 6: 193; 11: 772; 16: 5.2; 17: 0 |  |  | Снятие редуктора с помощью стационарного грузоподъемного механизма: масса 0,4т
4 | БЦ7-110201-0104 | Установка редуктора с помощью стационарного грузоподъемного механизма: масса 0,4т |  | 4: шт.; 5: 4; 6: 226; 11: 904; 16: 6; 17: 0 |  |  | Установка редуктора с помощью стационарного грузоподъемного механизма: масса 0,4т
5 | БЦ5-030307-0104 Центровка эл дв - редуктор | Центровка вращающихся механизмов котло-турбинных цехов с электродвигателем: масса свыше 0,3 до 0,5т |  | 4: шт.; 5: 4; 6: 335; 11: 1340; 16: 7.6; 17: 0 |  |  | Центровка вращающихся механизмов котло-турбинных цехов с электродвигателем: масса свыше 0,3 до 0,5т
6 | БЦ1-080302-0101 Доп.1 косынки крепления подшипников | Замена кронштейнов, рам и других мелких металлоконструкций, масса элемента: до 0,02 т |  | 4: т; 5: 0.016; 6: 31152; 11: 498; 16: 3.3; 17: 0 |  |  | Замена кронштейнов, рам и других мелких металлоконструкций, масса элемента: до 0,02 т
7 | БЦ1-080304-0101 Доп.1 косынки крепления подшипников | Изготовление кронштейнов, рам и других мелких металлоконструкций |  | 4: т; 5: 0.016; 6: 15812.8; 11: 253; 16: 1.68; 17: 0 |  |  | Изготовление кронштейнов, рам и других мелких металлоконструкций
| Прим.5 | Если не требуется выполнение сварочных работ ПЗ=0,8 (ОЗП=0,8; ЭМ=0,8; МАТ=0,8; ТЗ=0,8) | [18 empty] | Если не требуется выполнение сварочных работ ПЗ=0,8 (ОЗП=0,8; ЭМ=0,8; МАТ=0,8; ТЗ=0,8)
8 | БЦ7-080301-0201 Муфта "Гука" | Ремонт муфт жестких, полужестких, пальцевых, диаметр вала 70-120мм: 1 группа сложности |  | 4: шт.; 5: 4; 6: 7202; 11: 28808; 16: 170.4; 17: 0 |  |  | Ремонт муфт жестких, полужестких, пальцевых, диаметр вала 70-120мм: 1 группа сложности
9 | БЦ7-080301-0101 Ø 38мм | Ремонт муфт жестких, полужестких, пальцевых, диаметр вала до 70мм: 1 группа сложности |  | 4: шт.; 5: 4; 6: 4786; 11: 19144; 16: 113.2; 17: 0 |  |  | Ремонт муфт жестких, полужестких, пальцевых, диаметр вала до 70мм: 1 группа сложности
10 | БЦ1-050405-0101 | Разборка и сборка фланцевого соединения трубопроводов с заменой прокладок: диаметром 57 мм |  | 4: фланцевое соединение; 5: 4; 6: 224; 11: 896; 16: 5.6; 17: 0 |  |  | Разборка и сборка фланцевого соединения трубопроводов с заменой прокладок: диаметром 57 мм
11 | БЦ1-050413-0101 Ø57мм | Изготовление прокладок фланцевых соединений из картона, паронита или резины: диаметр трубопровода до 60мм |  | 4: 10 шт.; 5: 0.4; 6: 167; 11: 67; 16: 0.52; 17: 0 |  |  | Изготовление прокладок фланцевых соединений из картона, паронита или резины: диаметр трубопровода до 60мм
12 | БЦ3-010401-0103 | Снятие задвижек на давление до 6.4 МПа с подвижными тарелками (фланцевые), ДУ-50мм |  | 4: шт.; 5: 4; 6: 274; 11: 1096; 16: 7.6; 17: 0 |  |  | Снятие задвижек на давление до 6.4 МПа с подвижными тарелками (фланцевые), ДУ-50мм
13 | БЦ3-010401-0104 | Установка задвижек на давление до 6.4 МПа с подвижными тарелками (фланцевые), ДУ-50мм |  | 4: шт.; 5: 4; 6: 588; 11: 2352; 16: 15.2; 17: 0 |  |  | Установка задвижек на давление до 6.4 МПа с подвижными тарелками (фланцевые), ДУ-50мм
14 | БЦ1-080301-0101 Доп.1 шлаковые течки | Замена элементов каркасов котла и другого оборудования, масса элемента: до 0,05 т |  | 4: т; 5: 1.6; 6: 25524; 11: 40838; 16: 261.28; 17: 0 |  |  | Замена элементов каркасов котла и другого оборудования, масса элемента: до 0,05 т
15 | БЦ1-080303-0101 Доп.1 шлаковые течки | Изготовление элементов каркасов котла и другого оборудования, масса элемента: до 0,05 т |  | 4: т; 5: 1.6; 6: 36045; 11: 57672; 16: 373.28; 17: 0 |  |  | Изготовление элементов каркасов котла и другого оборудования, масса элемента: до 0,05 т
16 | БЦ1-080301-0101 Доп.1 шлаковые ванны | Замена элементов каркасов котла и другого оборудования, масса элемента: до 0,05 т |  | 4: т; 5: 0.382; 6: 25524; 11: 9750; 16: 62.38; 17: 0 |  |  | Замена элементов каркасов котла и другого оборудования, масса элемента: до 0,05 т
17 | БЦ1-080303-0101 Доп.1 шлаковые ванны | Изготовление элементов каркасов котла и другого оборудования, масса элемента: до 0,05 т |  | 4: т; 5: 0.382; 6: 36045; 11: 13769; 16: 89.12; 17: 0 |  |  | Изготовление элементов каркасов котла и другого оборудования, масса элемента: до 0,05 т
18 | БЦ1-080301-0201 Доп.1 шлаковые ванны | Замена элементов каркасов котла и другого оборудования, масса элемента: свыше 0,05 до 0,1 т |  | 4: т; 5: 2.39; 6: 17506; 11: 41839; 16: 267.68; 17: 0 |  |  | Замена элементов каркасов котла и другого оборудования, масса элемента: свыше 0,05 до 0,1 т
19 | БЦ1-080303-0201 Доп.1 шлаковые ванны | Изготовление элементов каркасов котла и другого оборудования, масса элемента: свыше 0,05 до 0,1 т |  | 4: т; 5: 2.39; 6: 18926; 11: 45233; 16: 292.78; 17: 0 |  |  | Изготовление элементов каркасов котла и другого оборудования, масса элемента: свыше 0,05 до 0,1 т
20 | БЦ1-080301-0401 Доп.1 шлаковые ванны | Замена элементов каркасов котла и другого оборудования, масса элемента: свыше 0,2 до 0,5 т |  | 4: т; 5: 2.279; 6: 8864; 11: 20201; 16: 133.78; 17: 0 |  |  | Замена элементов каркасов котла и другого оборудования, масса элемента: свыше 0,2 до 0,5 т
21 | БЦ1-080301-0401 Доп.1 шлаковые ванны | Замена элементов каркасов котла и другого оборудования, масса элемента: свыше 0,2 до 0,5 т |  | 4: т; 5: 2.279; 6: 8864; 11: 20201; 16: 133.78; 17: 0 |  |  | Замена элементов каркасов котла и другого оборудования, масса элемента: свыше 0,2 до 0,5 т
22 | БЦ1-060201-0101 Доп.1 | Замена элементов гарнитуры котла: Дверца (крышка) лаза |  | 4: шт.; 5: 4; 6: 217; 11: 868; 16: 5.6; 17: 0 |  |  | Замена элементов гарнитуры котла: Дверца (крышка) лаза
23 | БЦ1-060301-0101 Доп.1 | Изготовление элементов гарнитуры: Дверца (крышка) лаза |  | 4: шт.; 5: 4; 6: 365; 11: 1460; 16: 10; 17: 0 |  |  | Изготовление элементов гарнитуры: Дверца (крышка) лаза
24 | БЦ1-060201-0401 Доп.1 | Замена элементов гарнитуры котла: Рамка (корпус) лаза |  | 4: шт.; 5: 4; 6: 479; 11: 1916; 16: 12.4; 17: 0 |  |  | Замена элементов гарнитуры котла: Рамка (корпус) лаза
25 | БЦ1-060301-0501 Доп.1 | Изготовление элементов гарнитуры: Рамка (корпус) лаза |  | 4: шт.; 5: 4; 6: 288; 11: 1152; 16: 8; 17: 0 |  |  | Изготовление элементов гарнитуры: Рамка (корпус) лаза
26 | БЦ1-080203-0201 | Изготовление лестниц и площадок, масса металлоконструкции: свыше 0,2 до 0,5 т |  | 4: т; 5: 1.46; 6: 15401; 11: 22485; 16: 158.26; 17: 0 |  |  | Изготовление лестниц и площадок, масса металлоконструкции: свыше 0,2 до 0,5 т
27 | БЦ1-080202-0201 | Снятие и установка лестниц и площадок, масса металлоконструкции: свыше 0,2 до 0,5 т |  | 4: т; 5: 1.46; 6: 9257; 11: 13515; 16: 91.69; 17: 0 |  |  | Снятие и установка лестниц и площадок, масса металлоконструкции: свыше 0,2 до 0,5 т
28 | БЦ1-080304-0101 Доп.1 опорные м/к приводов ШТ без сварочных работ | Изготовление кронштейнов, рам и других мелких металлоконструкций |  | 4: т; 5: 1.24; 6: 19766; 11: 24510; 16: 162.32; 17: 0 |  |  | Изготовление кронштейнов, рам и других мелких металлоконструкций
29 | БЦ1-080302-0501 Доп.1 | Замена кронштейнов, рам и других мелких металлоконструкций, масса элемента: свыше 0,15 т |  | 4: т; 5: 1.24; 6: 9256; 11: 11477; 16: 76.01; 17: 0 |  |  | Замена кронштейнов, рам и других мелких металлоконструкций, масса элемента: свыше 0,15 т
30 | БЦ15-010602-0103 без штукатурного слоя | Шнуры асбестовые : установка тепловой изоляции |  | 4: м3; 5: 0.006; 6: 20832.05; 11: 125; 16: 0.93; 17: 0 |  |  | Шнуры асбестовые : установка тепловой изоляции
Раздел 2. Материал заказчика к разделу Шнековые транспортеры | [18 empty] | Раздел 2. Материал заказчика к разделу Шнековые транспортеры
31 * | 2000068351 | БОЛТ М16*50 ГОСТ7798-70 |  | 4: КГ; 5: 5.28; 6: 25.45; 10: 25.45; 11: 134; 15: 134; 16: 0; 17: 0 |  |  | БОЛТ М16*50 ГОСТ7798-70
32 * | 2000068276 | БОЛТ М20*60 ГОСТ7805-70 |  | 4: КГ; 5: 5.26; 6: 28.94; 10: 28.94; 11: 152; 15: 152; 16: 0; 17: 0 |  |  | БОЛТ М20*60 ГОСТ7805-70
33 * | 2000068277 | БОЛТ М20*65 ГОСТ7805-70 |  | 4: КГ; 5: 5.38; 6: 38.85; 10: 38.85; 11: 209; 15: 209; 16: 0; 17: 0 |  |  | БОЛТ М20*65 ГОСТ7805-70
34 * | 2000068450 | БОЛТ М24*50 ГОСТ7805-70 |  | 4: КГ; 5: 16.8; 6: 35.8; 10: 35.8; 11: 601; 15: 601; 16: 0; 17: 0 |  |  | БОЛТ М24*50 ГОСТ7805-70
35 * | 2000793408 | ВИЛКА К-5611.00.00 |  | 4: ШТ; 5: 8; 6: 9076.49; 10: 9076.49; 11: 72612; 15: 72612; 16: 0; 17: 0 |  |  | ВИЛКА К-5611.00.00
36 * | 2000022406 | ГАЙКА М16 ГОСТ5915-70 |  | 4: КГ; 5: 1.63; 6: 30.04; 10: 30.04; 11: 49; 15: 49; 16: 0; 17: 0 |  |  | ГАЙКА М16 ГОСТ5915-70
37 * | 2000002414 | ГАЙКА М20 ГОСТ5915-70 |  | 4: КГ; 5: 3.12; 6: 42.3; 10: 42.3; 11: 132; 15: 132; 16: 0; 17: 0 |  |  | ГАЙКА М20 ГОСТ5915-70
38 * | 2000068478 | ГАЙКА М24 ГОСТ5915-70 |  | 4: КГ; 5: 6.2; 6: 30.44; 10: 30.44; 11: 189; 15: 189; 16: 0; 17: 0 |  |  | ГАЙКА М24 ГОСТ5915-70
39 * | 2000302336 | ГРАФИТ КРИСТАЛЛИЧЕСКИЙ ЛИТЕЙНЫЙ ГЛ-1 |  | 4: Т; 5: 0.0012; 6: 62694.78; 10: 62694.78; 11: 75; 15: 75; 16: 0; 17: 0 |  |  | ГРАФИТ КРИСТАЛЛИЧЕСКИЙ ЛИТЕЙНЫЙ ГЛ-1
40 * | 2000160986 | ЗАДВИЖКА 30Ч6БР DN50 PN16 |  | 4: ШТ; 5: 4; 6: 586.49; 10: 586.49; 11: 2346; 15: 2346; 16: 0; 17: 0 |  |  | ЗАДВИЖКА 30Ч6БР DN50 PN16
41 * | 2000277735 | КИСЛОРОД ЖИДКИЙ ГОСТ63 |  | 4: Т; 5: 0.3883; 6: 8193.84; 10: 8193.84; 11: 3182; 15: 3182; 16: 0; 17: 0 |  |  | КИСЛОРОД ЖИДКИЙ ГОСТ63
42 * | 2000793420 | КОРПУС К-5606.00.00 |  | 4: ШТ; 5: 4; 6: 3129.66; 10: 3129.66; 11: 12519; 15: 12519; 16: 0; 17: 0 |  |  | КОРПУС К-5606.00.00
43 * | 2000015158 | КРУГ СТ3 D12ММ ГОСТ2590-2006 |  | 4: Т; 5: 0.005; 6: 14595.26; 10: 14595.26; 11: 73; 15: 73; 16: 0; 17: 0 |  |  | КРУГ СТ3 D12ММ ГОСТ2590-2006
44 * | 2000015313 | КРУГ СТ3 D16ММ ГОСТ2590-2006 |  | 4: Т; 5: 0.153; 6: 13797.17; 10: 13797.17; 11: 2111; 15: 2111; 16: 0; 17: 0 |  |  | КРУГ СТ3 D16ММ ГОСТ2590-2006
45 * | 2000015199 | КРУГ СТ3 D20ММ ГОСТ2590-2006 |  | 4: Т; 5: 0.166; 6: 14653.59; 10: 14653.59; 11: 2432; 15: 2432; 16: 0; 17: 0 |  |  | КРУГ СТ3 D20ММ ГОСТ2590-2006
46 * | 2000185681 | КРУГ СТ45 D40ММ ГОСТ2590-2006 |  | 4: Т; 5: 0.01; 6: 22177.76; 10: 22177.76; 11: 222; 15: 222; 16: 0; 17: 0 |  |  | КРУГ СТ45 D40ММ ГОСТ2590-2006
47 * | 2000793422 | КРЫШКА К-5602.00.00 |  | 4: ШТ; 5: 4; 6: 1300.56; 10: 1300.56; 11: 5202; 15: 5202; 16: 0; 17: 0 |  |  | КРЫШКА К-5602.00.00
48 * | 2000555519 | ЛЕНТА 12Х18Н10Т 0,3*410 ГОСТ4986-79 |  | 4: КГ; 5: 1.51; 6: 616.79; 10: 616.79; 11: 931; 15: 931; 16: 0; 17: 0 |  |  | ЛЕНТА 12Х18Н10Т 0,3*410 ГОСТ4986-79
49 * | 2000555525 | ЛЕНТА 12Х18Н10Т 0,5*400 ГОСТ4986-79 |  | 4: КГ; 5: 2.51; 6: 1120.56; 10: 1120.56; 11: 2813; 15: 2813; 16: 0; 17: 0 |  |  | ЛЕНТА 12Х18Н10Т 0,5*400 ГОСТ4986-79
50 * | 2000067716 | ЛИСТ 12Х18Н10Т 1ММ ГОСТ5582-75 |  | 4: Т; 5: 0.01; 6: 76277.24; 10: 76277.24; 11: 763; 15: 763; 16: 0; 17: 0 |  |  | ЛИСТ 12Х18Н10Т 1ММ ГОСТ5582-75
51 * | 2000164730 | ЛИСТ Г/К СТ3 2ММ ГОСТ19903-74 |  | 4: Т; 5: 0.06; 6: 16516.95; 10: 16516.95; 11: 991; 15: 991; 16: 0; 17: 0 |  |  | ЛИСТ Г/К СТ3 2ММ ГОСТ19903-74
52 * | 2000276632 | ЛИСТ ПВЛ 406 СТ3 ТУ36 26.11-5-89 |  | 4: Т; 5: 0.25; 6: 18145.91; 10: 18145.91; 11: 4536; 15: 4536; 16: 0; 17: 0 |  |  | ЛИСТ ПВЛ 406 СТ3 ТУ36 26.11-5-89
53 * | 2000148546 | ЛИСТ СТ3 10ММ ГОСТ19904-90 |  | 4: Т; 5: 1.634; 6: 16804.71; 10: 16804.71; 11: 27459; 15: 27459; 16: 0; 17: 0 |  |  | ЛИСТ СТ3 10ММ ГОСТ19904-90
54 * | 2000148549 | ЛИСТ СТ3 16ММ ГОСТ19904-90 |  | 4: Т; 5: 0.016; 6: 15949.49; 10: 15949.49; 11: 255; 15: 255; 16: 0; 17: 0 |  |  | ЛИСТ СТ3 16ММ ГОСТ19904-90
55 * | 2000555933 | ЛИСТ СТ3 5ММ ГОСТ14637-89 |  | 4: Т; 5: 0.009; 6: 12939.42; 10: 12939.42; 11: 116; 15: 116; 16: 0; 17: 0 |  |  | ЛИСТ СТ3 5ММ ГОСТ14637-89
56 * | 2000148570 | ЛИСТ СТ3 6ММ ГОСТ19904-90 |  | 4: Т; 5: 0.92; 6: 15265.98; 10: 15265.98; 11: 14045; 15: 14045; 16: 0; 17: 0 |  |  | ЛИСТ СТ3 6ММ ГОСТ19904-90
57 * | 2000015040 | ЛИСТ СТ3 8ММ ГОСТ14637-89 |  | 4: Т; 5: 5.664; 6: 15840.43; 10: 15840.43; 11: 89720; 15: 89720; 16: 0; 17: 0 |  |  | ЛИСТ СТ3 8ММ ГОСТ14637-89
58 * | 2000033111 | ПАРОНИТ ПОН-Б 3ММ |  | 4: КГ; 5: 0.06; 6: 19.8; 10: 19.8; 11: 1; 15: 1; 16: 0; 17: 0 |  |  | ПАРОНИТ ПОН-Б 3ММ
59 * | 2000116753 | ПОДШИПНИК 3626 |  | 4: ШТ; 5: 4; 6: 2017.89; 10: 2017.89; 11: 8072; 15: 8072; 16: 0; 17: 0 |  |  | ПОДШИПНИК 3626
60 * | 2000996671 | ПОДШИПНИК КТЦ 001.000.001 БКЗ-670-140 |  | 4: ШТ; 5: 4; 6: 17517.61; 10: 17517.61; 11: 70070; 15: 70070; 16: 0; 17: 0 |  |  | ПОДШИПНИК КТЦ 001.000.001 БКЗ-670-140
61 * | 2000793450 | ПРОМВАЛ К-5610.00.00 |  | 4: ШТ; 5: 4; 6: 8467.89; 10: 8467.89; 11: 33872; 15: 33872; 16: 0; 17: 0 |  |  | ПРОМВАЛ К-5610.00.00
62 * | 2000793409 | ВАЛ ШНЕКА К-5613.00.00 |  | 4: ШТ; 5: 4; 6: 31671.26; 10: 31671.26; 11: 126685; 15: 126685; 16: 0; 17: 0 |  |  | ВАЛ ШНЕКА К-5613.00.00
63 * | 2000022336 | ПРОПАН ГАЗ ГОСТ20448-90 |  | 4: КГ; 5: 108.1; 6: 23.34; 10: 23.34; 11: 2523; 15: 2523; 16: 0; 17: 0 |  |  | ПРОПАН ГАЗ ГОСТ20448-90
64 * | 2000553654 | РЕДУКТОР КЦ2-500-180-42-КЦ У2 |  | 4: ШТ; 5: 4; 6: 86505.77; 10: 86505.77; 11: 346023; 15: 346023; 16: 0; 17: 0 |  |  | РЕДУКТОР КЦ2-500-180-42-КЦ У2
65 * | 2000192439 | СМАЗКА ЛИТОЛ-24 (КГ) |  | 4: КГ; 5: 12; 6: 40.46; 10: 40.46; 11: 486; 15: 486; 16: 0; 17: 0 |  |  | СМАЗКА ЛИТОЛ-24 (КГ)
66 * | 2000454153 | УГОЛОК СТ3 50*50*4 ГОСТ19771-93 |  | 4: Т; 5: 0.01; 6: 17534.29; 10: 17534.29; 11: 175; 15: 175; 16: 0; 17: 0 |  |  | УГОЛОК СТ3 50*50*4 ГОСТ19771-93
67 * | 2000182486 | УГОЛОК СТ3 63*63*5 ГОСТ8509-93 |  | 4: Т; 5: 0.32; 6: 15807.44; 10: 15807.44; 11: 5058; 15: 5058; 16: 0; 17: 0 |  |  | УГОЛОК СТ3 63*63*5 ГОСТ8509-93
68 * | 2000126033 | УГОЛОК СТ3ПС5 75*75*6 ГОСТ8509-93 |  | 4: Т; 5: 0.12; 6: 16924.03; 10: 16924.03; 11: 2031; 15: 2031; 16: 0; 17: 0 |  |  | УГОЛОК СТ3ПС5 75*75*6 ГОСТ8509-93
69 * | 2000793451 | ФЛАНЕЦ НИЖНЕЙ ЦАПФЫ К-5609.00.00 |  | 4: ШТ; 5: 4; 6: 5999.05; 10: 5999.05; 11: 23996; 15: 23996; 16: 0; 17: 0 |  |  | ФЛАНЕЦ НИЖНЕЙ ЦАПФЫ К-5609.00.00
70 * | 2000793388 | ЦАПФА К-5601.00.00 |  | 4: ШТ; 5: 4; 6: 4882.92; 10: 4882.92; 11: 19532; 15: 19532; 16: 0; 17: 0 |  |  | ЦАПФА К-5601.00.00
71 * | 2000793389 | ЦАПФА НИЖНЕГО ПОДШИПНИКА К-5597.00.00 |  | 4: ШТ; 5: 4; 6: 3023.7; 10: 3023.7; 11: 12095; 15: 12095; 16: 0; 17: 0 |  |  | ЦАПФА НИЖНЕГО ПОДШИПНИКА К-5597.00.00
72 * | 2000068591 | ШАЙБА М24 ГОСТ11371-78 |  | 4: КГ; 5: 1.5; 6: 28.46; 10: 28.46; 11: 43; 15: 43; 16: 0; 17: 0 |  |  | ШАЙБА М24 ГОСТ11371-78
73 * | 2000015504 | ШВЕЛЛЕР СТ3 12 ГОСТ8240-89 |  | 4: Т; 5: 0.48; 6: 18964.44; 10: 18964.44; 11: 9103; 15: 9103; 16: 0; 17: 0 |  |  | ШВЕЛЛЕР СТ3 12 ГОСТ8240-89
74 * | 2000015506 | ШВЕЛЛЕР СТ3 16 ГОСТ8240-97 |  | 4: Т; 5: 0.05; 6: 16466.61; 10: 16466.61; 11: 823; 15: 823; 16: 0; 17: 0 |  |  | ШВЕЛЛЕР СТ3 16 ГОСТ8240-97
75 * | 2000046189 | ШНУР АСБЕСТ ШАОН 25ММ |  | 4: КГ; 5: 3.9; 6: 56.77; 10: 56.77; 11: 221; 15: 221; 16: 0; 17: 0 |  |  | ШНУР АСБЕСТ ШАОН 25ММ
76 * | 2000201480 | ЭЛЕКТРОД УОНИ-13/55 3ММ ГОСТ9466-75 КГ |  | 4: КГ; 5: 1.4; 6: 26.58; 10: 26.58; 11: 37; 15: 37; 16: 0; 17: 0 |  |  | ЭЛЕКТРОД УОНИ-13/55 3ММ ГОСТ9466-75 КГ
77 * | 2000546311 | ЭЛЕКТРОД УОНИ 13/55 4ММ ГОСТ9466-75 (КГ) |  | 4: КГ; 5: 229.22; 6: 28.8; 10: 28.8; 11: 6602; 15: 6602; 16: 0; 17: 0 |  |  | ЭЛЕКТРОД УОНИ 13/55 4ММ ГОСТ9466-75 (КГ)
78 * | 2000793454 | ЯБЛОКО ПРИВОДА Ц-658.00.01 |  | 4: ШТ; 5: 4; 6: 6100.54; 10: 6100.54; 11: 24402; 15: 24402; 16: 0; 17: 0 |  |  | ЯБЛОКО ПРИВОДА Ц-658.00.01
Раздел 3. Ремонт каналов гидрозолоудаления (ГЗУ) | [18 empty] | Раздел 3. Ремонт каналов гидрозолоудаления (ГЗУ)
79 | БЦ1-050302-0101 Ø42х4 мм 20шт | Изготовление гибов трубопроводов длиной до 3м, при диаметре труб до 42мм и толщине стенки до 10мм. Не регистрируемых в органах Госгортехнадзора |  | 4: т; 5: 0.11; 6: 31914.4; 11: 3511; 16: 21.96; 17: 0 |  |  | Изготовление гибов трубопроводов длиной до 3м, при диаметре труб до 42мм и толщине стенки до 10мм. Не регистрируемых в органах Госгортехнадзора
| Прим.1 | При замене, изготовлении и переварке дефектных стыков трубопроводов: водяного пара давлением до 0,07 МПа; горячей воды температурой до 115°С; безнапорных и других не регистрируемых в органах Госгортехнадзора (кроме газопроводов природного газа и мазутопроводов) ПЗ=0,8 (ОЗП=0,8; ЭМ=0,8; МАТ=0,8; ТЗ=0,8) | [18 empty] | При замене, изготовлении и переварке дефектных стыков трубопроводов: водяного пара давлением до 0,07 МПа; горячей воды температурой до 115°С; безнапорных и других не регистрируемых в органах Госгортехнадзора (кроме газопроводов природного газа и мазутопроводов) ПЗ=0,8 (ОЗП=0,8; ЭМ=0,8; МАТ=0,8; ТЗ=0,8)
80 | БЦ1-050301-0101 Ø42х4 мм 20шт | Замена гибов трубопроводов длиной до 1,5 м, при диаметре труб до 42 мм и толщине стенки: до 10 мм. Не регистрируемых в органах Госгортехнадзора |  | 4: т; 5: 0.11; 6: 90639.2; 11: 9970; 16: 62.36; 17: 0 |  |  | Замена гибов трубопроводов длиной до 1,5 м, при диаметре труб до 42 мм и толщине стенки: до 10 мм. Не регистрируемых в органах Госгортехнадзора
| Прим.1 | При замене, изготовлении и переварке дефектных стыков трубопроводов: водяного пара давлением до 0,07 МПа; горячей воды температурой до 115°С; безнапорных и других не регистрируемых в органах Госгортехнадзора (кроме газопроводов природного газа и мазутопроводов) ПЗ=0,8 (ОЗП=0,8; ЭМ=0,8; МАТ=0,8; ТЗ=0,8) | [18 empty] | При замене, изготовлении и переварке дефектных стыков трубопроводов: водяного пара давлением до 0,07 МПа; горячей воды температурой до 115°С; безнапорных и других не регистрируемых в органах Госгортехнадзора (кроме газопроводов природного газа и мазутопроводов) ПЗ=0,8 (ОЗП=0,8; ЭМ=0,8; МАТ=0,8; ТЗ=0,8)
81 | БЦ1-090602-0201 | Замена насадки сопла в канале гидрозолоудаления |  | 4: шт.; 5: 20; 6: 138; 11: 2760; 16: 19.4; 17: 0 |  |  | Замена насадки сопла в канале гидрозолоудаления
82 | БЦ1-090602-0501 Доп.5 | Каналы гидрозолоудаления: Замена настила над каналом с изготовлением новых участков |  | 4: м2; 5: 40; 6: 363; 11: 14520; 16: 104; 17: 0 |  |  | Каналы гидрозолоудаления: Замена настила над каналом с изготовлением новых участков
83 | БЦ1-080304-0101 Доп.1 Без сварочных работ | Изготовление кронштейнов, рам и других мелких металлоконструкций |  | 4: т; 5: 1.517; 6: 15812.8; 11: 23988; 16: 158.86; 17: 0 |  |  | Изготовление кронштейнов, рам и других мелких металлоконструкций
| Прим.5 | Если не требуется выполнение сварочных работ ПЗ=0,8 (ОЗП=0,8; ЭМ=0,8; МАТ=0,8; ТЗ=0,8) | [18 empty] | Если не требуется выполнение сварочных работ ПЗ=0,8 (ОЗП=0,8; ЭМ=0,8; МАТ=0,8; ТЗ=0,8)
84 | БЦ1-080302-0101 Доп.1 | Замена кронштейнов, рам и других мелких металлоконструкций, масса элемента: до 0,02 т |  | 4: т; 5: 1.517; 6: 31152; 11: 47258; 16: 312.96; 17: 0 |  |  | Замена кронштейнов, рам и других мелких металлоконструкций, масса элемента: до 0,02 т
Раздел 4. Материал заказчика к разделу Ремонт каналов гидрозолоудаления (ГЗУ) | [18 empty] | Раздел 4. Материал заказчика к разделу Ремонт каналов гидрозолоудаления (ГЗУ)
85 * | 2000277735 | КИСЛОРОД ЖИДКИЙ ГОСТ63 |  | 4: Т; 5: 0.071; 6: 8193.84; 10: 8193.84; 11: 582; 15: 582; 16: 0; 17: 0 |  |  | КИСЛОРОД ЖИДКИЙ ГОСТ63
87 * | 2000138119 | КРУГ ОТРЕЗНОЙ 125*1,2*22 |  | 4: ШТ; 5: 5; 6: 4.04; 10: 4.04; 11: 20; 15: 20; 16: 0; 17: 0 |  |  | КРУГ ОТРЕЗНОЙ 125*1,2*22
88 * | 2000138121 | КРУГ ОТРЕЗНОЙ 125*1,6*22,2 |  | 4: ШТ; 5: 2; 6: 5.31; 10: 5.31; 11: 11; 15: 11; 16: 0; 17: 0 |  |  | КРУГ ОТРЕЗНОЙ 125*1,6*22,2
89 * | 2000144401 | КРУГ ОТРЕЗНОЙ 230*1,6*22 24А |  | 4: ШТ; 5: 29; 6: 10.68; 10: 10.68; 11: 310; 15: 310; 16: 0; 17: 0 |  |  | КРУГ ОТРЕЗНОЙ 230*1,6*22 24А
90 * | 2000015037 | КРУГ СТ3 D18ММ ГОСТ2590-2006 |  | 4: Т; 5: 0.072; 6: 15290.66; 10: 15290.66; 11: 1101; 15: 1101; 16: 0; 17: 0 |  |  | КРУГ СТ3 D18ММ ГОСТ2590-2006
91 * | 2000014892 | КРУГ СТ3 D50ММ ГОСТ2590-2006 |  | 4: Т; 5: 0.043; 6: 34797.08; 10: 34797.08; 11: 1496; 15: 1496; 16: 0; 17: 0 |  |  | КРУГ СТ3 D50ММ ГОСТ2590-2006
92 * | 2000245310 | ЛИСТ РИФЛ СТ3ПС5 5*1500*6000 ГОСТ8568-77 |  | 4: Т; 5: 1.62; 6: 17644.33; 10: 17644.33; 11: 28584; 15: 28584; 16: 0; 17: 0 |  |  | ЛИСТ РИФЛ СТ3ПС5 5*1500*6000 ГОСТ8568-77
93 * | 2000022336 | ПРОПАН ГАЗ ГОСТ20448-90 |  | 4: КГ; 5: 20.1; 6: 23.34; 10: 23.34; 11: 469; 15: 469; 16: 0; 17: 0 |  |  | ПРОПАН ГАЗ ГОСТ20448-90
94 * | 2000545961 | ТРУБА СТ20 28*3 ТУ14-3Р-55-01 |  | 4: Т; 5: 0.015; 6: 56538; 10: 56538; 11: 848; 15: 848; 16: 0; 17: 0 |  |  | ТРУБА СТ20 28*3 ТУ14-3Р-55-01
95 * | 2000546007 | ТРУБА КВД СТ20 42*4 ТУ14-3Р-55-01 |  | 4: Т; 5: 0.11; 6: 61874.59; 10: 61874.59; 11: 6806; 15: 6806; 16: 0; 17: 0 |  |  | ТРУБА КВД СТ20 42*4 ТУ14-3Р-55-01
96 * | 2000520712 | УГОЛОК СТ3 100*100*12 ГОСТ8509-93 |  | 4: Т; 5: 1.43; 6: 37538.52; 10: 37538.52; 11: 53680; 15: 53680; 16: 0; 17: 0 |  |  | УГОЛОК СТ3 100*100*12 ГОСТ8509-93
97 * | 2000546311 | ЭЛЕКТРОД УОНИ 13/55 4ММ ГОСТ9466-75 (КГ) |  | 4: КГ; 5: 14.78; 6: 28.8; 10: 28.8; 11: 426; 15: 426; 16: 0; 17: 0 |  |  | ЭЛЕКТРОД УОНИ 13/55 4ММ ГОСТ9466-75 (КГ)
Итого прямые затраты по смете в базисных ценах |  |  |  | 11: 1624592; 16: 3889.13 |  |  |  |  | Итого прямые затраты по смете в базисных ценах
Итого прямые затраты по смете с учетом коэффициентов к итогам |  |  |  | 11: 2032285; 16: 3889.13 |  |  |  |  | Итого прямые затраты по смете с учетом коэффициентов к итогам
В том числе, справочно: | [22 empty] | В том числе, справочно:
ДВ и районный коэф ПЗ=1,358 (Поз. 1-30, 79-84) |  |  |  | 11: 212845 | [5 empty] | ДВ и районный коэф ПЗ=1,358 (Поз. 1-30, 79-84)
Вредность ПЗ=1,0085 (Поз. 1-30, 79-84) |  |  |  | 11: 6863 | [5 empty] | Вредность ПЗ=1,0085 (Поз. 1-30, 79-84)
Дефлятор МТР 2025/2026 ПЗ=1,075 (Поз. 31-78, 85, 87-97) |  |  |  | 11: 77254 | [5 empty] | Дефлятор МТР 2025/2026 ПЗ=1,075 (Поз. 31-78, 85, 87-97)
ТЗР МТР ПЗ=1,1 (Поз. 31-78, 85, 87-97) |  |  |  | 11: 110731 | [5 empty] | ТЗР МТР ПЗ=1,1 (Поз. 31-78, 85, 87-97)
Итоги по смете: | [21 empty] | Итоги по смете:
Итоги по Строительным работам | [22 empty] | Итоги по Строительным работам
Материалы: | [22 empty] | Материалы:
Итого Поз. 31-78, 85, 87-97 |  |  |  | 11: 1030052 | [5 empty] | Итого Поз. 31-78, 85, 87-97
Всего с учетом "Дефлятор МТР 2025/2026 ПЗ=1,075" |  |  |  | 11: 1107306 | [5 empty] | Всего с учетом "Дефлятор МТР 2025/2026 ПЗ=1,075"
Всего с учетом "ТЗР МТР ПЗ=1,1" |  |  |  | 11: 1218037 | [5 empty] | Всего с учетом "ТЗР МТР ПЗ=1,1"
Итого |  |  |  | 11: 1218037 | [5 empty] | Итого
Итоги по Прочим затратам | [22 empty] | Итоги по Прочим затратам
Ремонт энергооборудования: | [22 empty] | Ремонт энергооборудования:
Итого Поз. 1-30, 79-84 |  |  |  | 11: 594540; 16: 3889.13 | [5 empty] | Итого Поз. 1-30, 79-84
Всего с учетом "ДВ и районный коэф ПЗ=1,358" |  |  |  | 11: 807385; 16: 3889.13 | [5 empty] | Всего с учетом "ДВ и районный коэф ПЗ=1,358"
Всего с учетом "Вредность ПЗ=1,0085" |  |  |  | 11: 814248; 16: 3889.13 | [5 empty] | Всего с учетом "Вредность ПЗ=1,0085"
Итого |  |  |  | 11: 814248; 16: 3889.13 | [5 empty] | Итого
Итого |  |  |  | 11: 2032285; 16: 3889.13 | [5 empty] | Итого
В том числе: | [22 empty] | В том числе:
Материалы |  |  |  | 11: 1030052 | [5 empty] | Материалы
Суточные и проживание на основании информационного письма № 04-10-14/21 от 25.10.2021 и инструкции И-ГК-У1-01 1000*(ТЗ+ТЗМ)/8 |  |  |  | 11: 486141 | [5 empty] | Суточные и проживание на основании информационного письма № 04-10-14/21 от 25.10.2021 и инструкции И-ГК-У1-01 1000*(ТЗ+ТЗМ)/8
Проезд АВИА Красноярск-Хабаровск, ЖД Хабаровск-Лучегорск (время пребывания на объекте 30 дней). Проезд в одну сторону 31220+1407 руб (31220+1407)*2*11 |  |  |  | 11: 717794 | [5 empty] | Проезд АВИА Красноярск-Хабаровск, ЖД Хабаровск-Лучегорск (время пребывания на объекте 30 дней). Проезд в одну сторону 31220+1407 руб (31220+1407)*2*11
Итого |  |  |  | 11: 3236220 | [6 empty] | Итого
материал заказчика -МАТЗАК*1,075*1,1 |  |  |  | 11: -1218034 | [5 empty] | материал заказчика -МАТЗАК*1,075*1,1
Итого с учетом доп. работ и затрат |  |  |  | 11: 2018186 | [6 empty] | Итого с учетом доп. работ и затрат
НДС 20% |  |  |  | 11: 403637.2 | [5 empty] | НДС 20%
ВСЕГО по смете |  |  |  | 11: 2421823.2; 16: 3889.13 | [7 empty] | ВСЕГО по смете
Материалы заказчика | [21 empty] | Материалы заказчика
2000002414 ГАЙКА М20 ГОСТ5915-70, "КГ" Кол-во: 3,12{п.37} | [22 empty] | 2000002414 ГАЙКА М20 ГОСТ5915-70, "КГ" Кол-во: 3,12{п.37}
Стоимость единицы |  |  |  | 11: 42.3 | [5 empty] | Стоимость единицы
Всего на физобъем (3,12{п.37}) |  |  |  | 11: 132 | [5 empty] | Всего на физобъем (3,12{п.37})
2000014892 КРУГ СТ3 D50ММ ГОСТ2590-2006, "Т" Кол-во: 0,043{п.91} | [22 empty] | 2000014892 КРУГ СТ3 D50ММ ГОСТ2590-2006, "Т" Кол-во: 0,043{п.91}
Стоимость единицы |  |  |  | 11: 34797.08 | [5 empty] | Стоимость единицы
Всего на физобъем (0,043{п.91}) |  |  |  | 11: 1496 | [5 empty] | Всего на физобъем (0,043{п.91})
2000015037 КРУГ СТ3 D18ММ ГОСТ2590-2006, "Т" Кол-во: 0,072{п.90} | [22 empty] | 2000015037 КРУГ СТ3 D18ММ ГОСТ2590-2006, "Т" Кол-во: 0,072{п.90}
Стоимость единицы |  |  |  | 11: 15290.66 | [5 empty] | Стоимость единицы
Всего на физобъем (0,072{п.90}) |  |  |  | 11: 1101 | [5 empty] | Всего на физобъем (0,072{п.90})
2000015040 ЛИСТ СТ3 8ММ ГОСТ14637-89, "Т" Кол-во: 5,664{п.57} | [22 empty] | 2000015040 ЛИСТ СТ3 8ММ ГОСТ14637-89, "Т" Кол-во: 5,664{п.57}
Стоимость единицы |  |  |  | 11: 15840.43 | [5 empty] | Стоимость единицы
Всего на физобъем (5,664{п.57}) |  |  |  | 11: 89720 | [5 empty] | Всего на физобъем (5,664{п.57})
2000015158 КРУГ СТ3 D12ММ ГОСТ2590-2006, "Т" Кол-во: 0,005{п.43} | [22 empty] | 2000015158 КРУГ СТ3 D12ММ ГОСТ2590-2006, "Т" Кол-во: 0,005{п.43}
Стоимость единицы |  |  |  | 11: 14595.26 | [5 empty] | Стоимость единицы
Всего на физобъем (0,005{п.43}) |  |  |  | 11: 73 | [5 empty] | Всего на физобъем (0,005{п.43})
2000015199 КРУГ СТ3 D20ММ ГОСТ2590-2006, "Т" Кол-во: 0,166{п.45} | [22 empty] | 2000015199 КРУГ СТ3 D20ММ ГОСТ2590-2006, "Т" Кол-во: 0,166{п.45}
Стоимость единицы |  |  |  | 11: 14653.59 | [5 empty] | Стоимость единицы
Всего на физобъем (0,166{п.45}) |  |  |  | 11: 2432 | [5 empty] | Всего на физобъем (0,166{п.45})
2000015313 КРУГ СТ3 D16ММ ГОСТ2590-2006, "Т" Кол-во: 0,153{п.44} | [22 empty] | 2000015313 КРУГ СТ3 D16ММ ГОСТ2590-2006, "Т" Кол-во: 0,153{п.44}
Стоимость единицы |  |  |  | 11: 13797.17 | [5 empty] | Стоимость единицы
Всего на физобъем (0,153{п.44}) |  |  |  | 11: 2111 | [5 empty] | Всего на физобъем (0,153{п.44})
2000015504 ШВЕЛЛЕР СТ3 12 ГОСТ8240-89, "Т" Кол-во: 0,48{п.73} | [22 empty] | 2000015504 ШВЕЛЛЕР СТ3 12 ГОСТ8240-89, "Т" Кол-во: 0,48{п.73}
Стоимость единицы |  |  |  | 11: 18964.44 | [5 empty] | Стоимость единицы
Всего на физобъем (0,48{п.73}) |  |  |  | 11: 9103 | [5 empty] | Всего на физобъем (0,48{п.73})
2000015506 ШВЕЛЛЕР СТ3 16 ГОСТ8240-97, "Т" Кол-во: 0,05{п.74} | [22 empty] | 2000015506 ШВЕЛЛЕР СТ3 16 ГОСТ8240-97, "Т" Кол-во: 0,05{п.74}
Стоимость единицы |  |  |  | 11: 16466.61 | [5 empty] | Стоимость единицы
Всего на физобъем (0,05{п.74}) |  |  |  | 11: 823 | [5 empty] | Всего на физобъем (0,05{п.74})
2000022336 ПРОПАН ГАЗ ГОСТ20448-90, "КГ" Кол-во: 128,2 = 108,1{п.63} + 20,1{п.93} | [22 empty] | 2000022336 ПРОПАН ГАЗ ГОСТ20448-90, "КГ" Кол-во: 128,2 = 108,1{п.63} + 20,1{п.93}
Стоимость единицы |  |  |  | 11: 23.34 | [5 empty] | Стоимость единицы
Всего на физобъем (128,2 = 108,1{п.63} + 20,1{п.93}) |  |  |  | 11: 2992 | [5 empty] | Всего на физобъем (128,2 = 108,1{п.63} + 20,1{п.93})
2000022406 ГАЙКА М16 ГОСТ5915-70, "КГ" Кол-во: 1,63{п.36} | [22 empty] | 2000022406 ГАЙКА М16 ГОСТ5915-70, "КГ" Кол-во: 1,63{п.36}
Стоимость единицы |  |  |  | 11: 30.04 | [5 empty] | Стоимость единицы
Всего на физобъем (1,63{п.36}) |  |  |  | 11: 49 | [5 empty] | Всего на физобъем (1,63{п.36})
2000033111 ПАРОНИТ ПОН-Б 3ММ, "КГ" Кол-во: 0,06{п.58} | [22 empty] | 2000033111 ПАРОНИТ ПОН-Б 3ММ, "КГ" Кол-во: 0,06{п.58}
Стоимость единицы |  |  |  | 11: 19.8 | [5 empty] | Стоимость единицы
Всего на физобъем (0,06{п.58}) | [22 empty] | Всего на физобъем (0,06{п.58}) | bar: 11
2000046189 ШНУР АСБЕСТ ШАОН 25ММ, "КГ" Кол-во: 3,9{п.75} | [22 empty] | 2000046189 ШНУР АСБЕСТ ШАОН 25ММ, "КГ" Кол-во: 3,9{п.75}
Стоимость единицы |  |  |  | 11: 56.77 | [5 empty] | Стоимость единицы
Всего на физобъем (3,9{п.75}) |  |  |  | 11: 221 | [5 empty] | Всего на физобъем (3,9{п.75})
2000067716 ЛИСТ 12Х18Н10Т 1ММ ГОСТ5582-75, "Т" Кол-во: 0,01{п.50} | [22 empty] | 2000067716 ЛИСТ 12Х18Н10Т 1ММ ГОСТ5582-75, "Т" Кол-во: 0,01{п.50}
Стоимость единицы |  |  |  | 11: 76277.24 | [5 empty] | Стоимость единицы
Всего на физобъем (0,01{п.50}) |  |  |  | 11: 763 | [5 empty] | Всего на физобъем (0,01{п.50})
2000068276 БОЛТ М20*60 ГОСТ7805-70, "КГ" Кол-во: 5,26{п.32} | [22 empty] | 2000068276 БОЛТ М20*60 ГОСТ7805-70, "КГ" Кол-во: 5,26{п.32}
Стоимость единицы |  |  |  | 11: 28.94 | [5 empty] | Стоимость единицы
Всего на физобъем (5,26{п.32}) |  |  |  | 11: 152 | [5 empty] | Всего на физобъем (5,26{п.32})
2000068277 БОЛТ М20*65 ГОСТ7805-70, "КГ" Кол-во: 5,38{п.33} | [22 empty] | 2000068277 БОЛТ М20*65 ГОСТ7805-70, "КГ" Кол-во: 5,38{п.33}
Стоимость единицы |  |  |  | 11: 38.85 | [5 empty] | Стоимость единицы
Всего на физобъем (5,38{п.33}) |  |  |  | 11: 209 | [5 empty] | Всего на физобъем (5,38{п.33})
2000068351 БОЛТ М16*50 ГОСТ7798-70, "КГ" Кол-во: 5,28{п.31} | [22 empty] | 2000068351 БОЛТ М16*50 ГОСТ7798-70, "КГ" Кол-во: 5,28{п.31}
Стоимость единицы |  |  |  | 11: 25.45 | [5 empty] | Стоимость единицы
Всего на физобъем (5,28{п.31}) |  |  |  | 11: 134 | [5 empty] | Всего на физобъем (5,28{п.31})
2000068450 БОЛТ М24*50 ГОСТ7805-70, "КГ" Кол-во: 16,8{п.34} | [22 empty] | 2000068450 БОЛТ М24*50 ГОСТ7805-70, "КГ" Кол-во: 16,8{п.34}
Стоимость единицы |  |  |  | 11: 35.8 | [5 empty] | Стоимость единицы
Всего на физобъем (16,8{п.34}) |  |  |  | 11: 601 | [5 empty] | Всего на физобъем (16,8{п.34})
2000068478 ГАЙКА М24 ГОСТ5915-70, "КГ" Кол-во: 6,2{п.38} | [22 empty] | 2000068478 ГАЙКА М24 ГОСТ5915-70, "КГ" Кол-во: 6,2{п.38}
Стоимость единицы |  |  |  | 11: 30.44 | [5 empty] | Стоимость единицы
Всего на физобъем (6,2{п.38}) |  |  |  | 11: 189 | [5 empty] | Всего на физобъем (6,2{п.38})
2000068591 ШАЙБА М24 ГОСТ11371-78, "КГ" Кол-во: 1,5{п.72} | [22 empty] | 2000068591 ШАЙБА М24 ГОСТ11371-78, "КГ" Кол-во: 1,5{п.72}
Стоимость единицы |  |  |  | 11: 28.46 | [5 empty] | Стоимость единицы
Всего на физобъем (1,5{п.72}) |  |  |  | 11: 43 | [5 empty] | Всего на физобъем (1,5{п.72})
2000116753 ПОДШИПНИК 3626, "ШТ" Кол-во: 4{п.59} | [22 empty] | 2000116753 ПОДШИПНИК 3626, "ШТ" Кол-во: 4{п.59}
Стоимость единицы |  |  |  | 11: 2017.89 | [5 empty] | Стоимость единицы
Всего на физобъем (4{п.59}) |  |  |  | 11: 8072 | [5 empty] | Всего на физобъем (4{п.59})
2000126033 УГОЛОК СТ3ПС5 75*75*6 ГОСТ8509-93, "Т" Кол-во: 0,12{п.68} | [22 empty] | 2000126033 УГОЛОК СТ3ПС5 75*75*6 ГОСТ8509-93, "Т" Кол-во: 0,12{п.68}
Стоимость единицы |  |  |  | 11: 16924.03 | [5 empty] | Стоимость единицы
Всего на физобъем (0,12{п.68}) |  |  |  | 11: 2031 | [5 empty] | Всего на физобъем (0,12{п.68})
2000138119 КРУГ ОТРЕЗНОЙ 125*1,2*22, "ШТ" Кол-во: 5{п.87} | [22 empty] | 2000138119 КРУГ ОТРЕЗНОЙ 125*1,2*22, "ШТ" Кол-во: 5{п.87}
Стоимость единицы |  |  |  | 11: 4.04 | [5 empty] | Стоимость единицы
Всего на физобъем (5{п.87}) |  |  |  | 11: 20 | [5 empty] | Всего на физобъем (5{п.87})
2000138121 КРУГ ОТРЕЗНОЙ 125*1,6*22,2, "ШТ" Кол-во: 2{п.88} | [22 empty] | 2000138121 КРУГ ОТРЕЗНОЙ 125*1,6*22,2, "ШТ" Кол-во: 2{п.88}
Стоимость единицы |  |  |  | 11: 5.31 | [5 empty] | Стоимость единицы
Всего на физобъем (2{п.88}) |  |  |  | 11: 11 | [5 empty] | Всего на физобъем (2{п.88})
2000144401 КРУГ ОТРЕЗНОЙ 230*1,6*22 24А, "ШТ" Кол-во: 29{п.89} | [22 empty] | 2000144401 КРУГ ОТРЕЗНОЙ 230*1,6*22 24А, "ШТ" Кол-во: 29{п.89}
Стоимость единицы |  |  |  | 11: 10.68 | [5 empty] | Стоимость единицы
Всего на физобъем (29{п.89}) |  |  |  | 11: 310 | [5 empty] | Всего на физобъем (29{п.89})
2000148546 ЛИСТ СТ3 10ММ ГОСТ19904-90, "Т" Кол-во: 1,634{п.53} | [22 empty] | 2000148546 ЛИСТ СТ3 10ММ ГОСТ19904-90, "Т" Кол-во: 1,634{п.53}
Стоимость единицы |  |  |  | 11: 16804.71 | [5 empty] | Стоимость единицы
Всего на физобъем (1,634{п.53}) |  |  |  | 11: 27459 | [5 empty] | Всего на физобъем (1,634{п.53})
2000148549 ЛИСТ СТ3 16ММ ГОСТ19904-90, "Т" Кол-во: 0,016{п.54} | [22 empty] | 2000148549 ЛИСТ СТ3 16ММ ГОСТ19904-90, "Т" Кол-во: 0,016{п.54}
Стоимость единицы |  |  |  | 11: 15949.49 | [5 empty] | Стоимость единицы
Всего на физобъем (0,016{п.54}) |  |  |  | 11: 255 | [5 empty] | Всего на физобъем (0,016{п.54})
2000148570 ЛИСТ СТ3 6ММ ГОСТ19904-90, "Т" Кол-во: 0,92{п.56} | [22 empty] | 2000148570 ЛИСТ СТ3 6ММ ГОСТ19904-90, "Т" Кол-во: 0,92{п.56}
Стоимость единицы |  |  |  | 11: 15265.98 | [5 empty] | Стоимость единицы
Всего на физобъем (0,92{п.56}) |  |  |  | 11: 14045 | [5 empty] | Всего на физобъем (0,92{п.56})
2000160986 ЗАДВИЖКА 30Ч6БР DN50 PN16, "ШТ" Кол-во: 4{п.40} | [22 empty] | 2000160986 ЗАДВИЖКА 30Ч6БР DN50 PN16, "ШТ" Кол-во: 4{п.40}
Стоимость единицы |  |  |  | 11: 586.49 | [5 empty] | Стоимость единицы
Всего на физобъем (4{п.40}) |  |  |  | 11: 2346 | [5 empty] | Всего на физобъем (4{п.40})
2000164730 ЛИСТ Г/К СТ3 2ММ ГОСТ19903-74, "Т" Кол-во: 0,06{п.51} | [22 empty] | 2000164730 ЛИСТ Г/К СТ3 2ММ ГОСТ19903-74, "Т" Кол-во: 0,06{п.51}
Стоимость единицы |  |  |  | 11: 16516.95 | [5 empty] | Стоимость единицы
Всего на физобъем (0,06{п.51}) |  |  |  | 11: 991 | [5 empty] | Всего на физобъем (0,06{п.51})
2000182486 УГОЛОК СТ3 63*63*5 ГОСТ8509-93, "Т" Кол-во: 0,32{п.67} | [22 empty] | 2000182486 УГОЛОК СТ3 63*63*5 ГОСТ8509-93, "Т" Кол-во: 0,32{п.67}
Стоимость единицы |  |  |  | 11: 15807.44 | [5 empty] | Стоимость единицы
Всего на физобъем (0,32{п.67}) |  |  |  | 11: 5058 | [5 empty] | Всего на физобъем (0,32{п.67})
2000185681 КРУГ СТ45 D40ММ ГОСТ2590-2006, "Т" Кол-во: 0,01{п.46} | [22 empty] | 2000185681 КРУГ СТ45 D40ММ ГОСТ2590-2006, "Т" Кол-во: 0,01{п.46}
Стоимость единицы |  |  |  | 11: 22177.76 | [5 empty] | Стоимость единицы
Всего на физобъем (0,01{п.46}) |  |  |  | 11: 222 | [5 empty] | Всего на физобъем (0,01{п.46})
2000192439 СМАЗКА ЛИТОЛ-24 (КГ), "КГ" Кол-во: 12{п.65} | [22 empty] | 2000192439 СМАЗКА ЛИТОЛ-24 (КГ), "КГ" Кол-во: 12{п.65}
Стоимость единицы |  |  |  | 11: 40.46 | [5 empty] | Стоимость единицы
Всего на физобъем (12{п.65}) |  |  |  | 11: 486 | [5 empty] | Всего на физобъем (12{п.65})
2000201480 ЭЛЕКТРОД УОНИ-13/55 3ММ ГОСТ9466-75 КГ, "КГ" Кол-во: 1,4{п.76} | [22 empty] | 2000201480 ЭЛЕКТРОД УОНИ-13/55 3ММ ГОСТ9466-75 КГ, "КГ" Кол-во: 1,4{п.76}
Стоимость единицы |  |  |  | 11: 26.58 | [5 empty] | Стоимость единицы
Всего на физобъем (1,4{п.76}) |  |  |  | 11: 37 | [5 empty] | Всего на физобъем (1,4{п.76})
2000245310 ЛИСТ РИФЛ СТ3ПС5 5*1500*6000 ГОСТ8568-77, "Т" Кол-во: 1,62{п.92} | [22 empty] | 2000245310 ЛИСТ РИФЛ СТ3ПС5 5*1500*6000 ГОСТ8568-77, "Т" Кол-во: 1,62{п.92}
Стоимость единицы |  |  |  | 11: 17644.33 | [5 empty] | Стоимость единицы
Всего на физобъем (1,62{п.92}) |  |  |  | 11: 28584 | [5 empty] | Всего на физобъем (1,62{п.92})
2000276632 ЛИСТ ПВЛ 406 СТ3 ТУ36 26.11-5-89, "Т" Кол-во: 0,25{п.52} | [22 empty] | 2000276632 ЛИСТ ПВЛ 406 СТ3 ТУ36 26.11-5-89, "Т" Кол-во: 0,25{п.52}
Стоимость единицы |  |  |  | 11: 18145.91 | [5 empty] | Стоимость единицы
Всего на физобъем (0,25{п.52}) |  |  |  | 11: 4536 | [5 empty] | Всего на физобъем (0,25{п.52})
2000277735 КИСЛОРОД ЖИДКИЙ ГОСТ63, "Т" Кол-во: 0,4593 = 0,3883{п.41} + 0,071{п.85} | [22 empty] | 2000277735 КИСЛОРОД ЖИДКИЙ ГОСТ63, "Т" Кол-во: 0,4593 = 0,3883{п.41} + 0,071{п.85}
Стоимость единицы |  |  |  | 11: 8193.84 | [5 empty] | Стоимость единицы
Всего на физобъем (0,4593 = 0,3883{п.41} + 0,071{п.85}) |  |  |  | 11: 3763 | [5 empty] | Всего на физобъем (0,4593 = 0,3883{п.41} + 0,071{п.85})
2000302336 ГРАФИТ КРИСТАЛЛИЧЕСКИЙ ЛИТЕЙНЫЙ ГЛ-1, "Т" Кол-во: 0,0012{п.39} | [22 empty] | 2000302336 ГРАФИТ КРИСТАЛЛИЧЕСКИЙ ЛИТЕЙНЫЙ ГЛ-1, "Т" Кол-во: 0,0012{п.39}
Стоимость единицы |  |  |  | 11: 62694.78 | [5 empty] | Стоимость единицы
Всего на физобъем (0,0012{п.39}) |  |  |  | 11: 75 | [5 empty] | Всего на физобъем (0,0012{п.39})
2000454153 УГОЛОК СТ3 50*50*4 ГОСТ19771-93, "Т" Кол-во: 0,01{п.66} | [22 empty] | 2000454153 УГОЛОК СТ3 50*50*4 ГОСТ19771-93, "Т" Кол-во: 0,01{п.66}
Стоимость единицы |  |  |  | 11: 17534.29 | [5 empty] | Стоимость единицы
Всего на физобъем (0,01{п.66}) |  |  |  | 11: 175 | [5 empty] | Всего на физобъем (0,01{п.66})
2000520712 УГОЛОК СТ3 100*100*12 ГОСТ8509-93, "Т" Кол-во: 1,43{п.96} | [22 empty] | 2000520712 УГОЛОК СТ3 100*100*12 ГОСТ8509-93, "Т" Кол-во: 1,43{п.96}
Стоимость единицы |  |  |  | 11: 37538.52 | [5 empty] | Стоимость единицы
Всего на физобъем (1,43{п.96}) |  |  |  | 11: 53680 | [5 empty] | Всего на физобъем (1,43{п.96})
2000545961 ТРУБА СТ20 28*3 ТУ14-3Р-55-01, "Т" Кол-во: 0,015{п.94} | [22 empty] | 2000545961 ТРУБА СТ20 28*3 ТУ14-3Р-55-01, "Т" Кол-во: 0,015{п.94}
Стоимость единицы |  |  |  | 11: 56538 | [5 empty] | Стоимость единицы
Всего на физобъем (0,015{п.94}) |  |  |  | 11: 848 | [5 empty] | Всего на физобъем (0,015{п.94})
2000546007 ТРУБА КВД СТ20 42*4 ТУ14-3Р-55-01, "Т" Кол-во: 0,11{п.95} | [22 empty] | 2000546007 ТРУБА КВД СТ20 42*4 ТУ14-3Р-55-01, "Т" Кол-во: 0,11{п.95}
Стоимость единицы |  |  |  | 11: 61874.59 | [5 empty] | Стоимость единицы
Всего на физобъем (0,11{п.95}) |  |  |  | 11: 6806 | [5 empty] | Всего на физобъем (0,11{п.95})
2000546311 ЭЛЕКТРОД УОНИ 13/55 4ММ ГОСТ9466-75 (КГ), "КГ" Кол-во: 244 = 229,22{п.77} + 14,78{п.97} | [22 empty] | 2000546311 ЭЛЕКТРОД УОНИ 13/55 4ММ ГОСТ9466-75 (КГ), "КГ" Кол-во: 244 = 229,22{п.77} + 14,78{п.97}
Стоимость единицы |  |  |  | 11: 28.8 | [5 empty] | Стоимость единицы
Всего на физобъем (244 = 229,22{п.77} + 14,78{п.97}) |  |  |  | 11: 7027 | [5 empty] | Всего на физобъем (244 = 229,22{п.77} + 14,78{п.97})
2000553654 РЕДУКТОР КЦ2-500-180-42-КЦ У2, "ШТ" Кол-во: 4{п.64} | [22 empty] | 2000553654 РЕДУКТОР КЦ2-500-180-42-КЦ У2, "ШТ" Кол-во: 4{п.64}
Стоимость единицы |  |  |  | 11: 86505.77 | [5 empty] | Стоимость единицы
Всего на физобъем (4{п.64}) |  |  |  | 11: 346023 | [5 empty] | Всего на физобъем (4{п.64})
2000555519 ЛЕНТА 12Х18Н10Т 0,3*410 ГОСТ4986-79, "КГ" Кол-во: 1,51{п.48} | [22 empty] | 2000555519 ЛЕНТА 12Х18Н10Т 0,3*410 ГОСТ4986-79, "КГ" Кол-во: 1,51{п.48}
Стоимость единицы |  |  |  | 11: 616.79 | [5 empty] | Стоимость единицы
Всего на физобъем (1,51{п.48}) |  |  |  | 11: 931 | [5 empty] | Всего на физобъем (1,51{п.48})
2000555525 ЛЕНТА 12Х18Н10Т 0,5*400 ГОСТ4986-79, "КГ" Кол-во: 2,51{п.49} | [22 empty] | 2000555525 ЛЕНТА 12Х18Н10Т 0,5*400 ГОСТ4986-79, "КГ" Кол-во: 2,51{п.49}
Стоимость единицы |  |  |  | 11: 1120.56 | [5 empty] | Стоимость единицы
Всего на физобъем (2,51{п.49}) |  |  |  | 11: 2813 | [5 empty] | Всего на физобъем (2,51{п.49})
2000555933 ЛИСТ СТ3 5ММ ГОСТ14637-89, "Т" Кол-во: 0,009{п.55} | [22 empty] | 2000555933 ЛИСТ СТ3 5ММ ГОСТ14637-89, "Т" Кол-во: 0,009{п.55}
Стоимость единицы |  |  |  | 11: 12939.42 | [5 empty] | Стоимость единицы
Всего на физобъем (0,009{п.55}) |  |  |  | 11: 116 | [5 empty] | Всего на физобъем (0,009{п.55})
2000793388 ЦАПФА К-5601.00.00, "ШТ" Кол-во: 4{п.70} | [22 empty] | 2000793388 ЦАПФА К-5601.00.00, "ШТ" Кол-во: 4{п.70}
Стоимость единицы |  |  |  | 11: 4882.92 | [5 empty] | Стоимость единицы
Всего на физобъем (4{п.70}) |  |  |  | 11: 19532 | [5 empty] | Всего на физобъем (4{п.70})
2000793389 ЦАПФА НИЖНЕГО ПОДШИПНИКА К-5597.00.00, "ШТ" Кол-во: 4{п.71} | [22 empty] | 2000793389 ЦАПФА НИЖНЕГО ПОДШИПНИКА К-5597.00.00, "ШТ" Кол-во: 4{п.71}
Стоимость единицы |  |  |  | 11: 3023.7 | [5 empty] | Стоимость единицы
Всего на физобъем (4{п.71}) |  |  |  | 11: 12095 | [5 empty] | Всего на физобъем (4{п.71})
2000793408 ВИЛКА К-5611.00.00, "ШТ" Кол-во: 8{п.35} | [22 empty] | 2000793408 ВИЛКА К-5611.00.00, "ШТ" Кол-во: 8{п.35}
Стоимость единицы |  |  |  | 11: 9076.49 | [5 empty] | Стоимость единицы
Всего на физобъем (8{п.35}) |  |  |  | 11: 72612 | [5 empty] | Всего на физобъем (8{п.35})
2000793409 ВАЛ ШНЕКА К-5613.00.00, "ШТ" Кол-во: 4{п.62} | [22 empty] | 2000793409 ВАЛ ШНЕКА К-5613.00.00, "ШТ" Кол-во: 4{п.62}
Стоимость единицы |  |  |  | 11: 31671.26 | [5 empty] | Стоимость единицы
Всего на физобъем (4{п.62}) |  |  |  | 11: 126685 | [5 empty] | Всего на физобъем (4{п.62})
2000793420 КОРПУС К-5606.00.00, "ШТ" Кол-во: 4{п.42} | [22 empty] | 2000793420 КОРПУС К-5606.00.00, "ШТ" Кол-во: 4{п.42}
Стоимость единицы |  |  |  | 11: 3129.66 | [5 empty] | Стоимость единицы
Всего на физобъем (4{п.42}) |  |  |  | 11: 12519 | [5 empty] | Всего на физобъем (4{п.42})
2000793422 КРЫШКА К-5602.00.00, "ШТ" Кол-во: 4{п.47} | [22 empty] | 2000793422 КРЫШКА К-5602.00.00, "ШТ" Кол-во: 4{п.47}
Стоимость единицы |  |  |  | 11: 1300.56 | [5 empty] | Стоимость единицы
Всего на физобъем (4{п.47}) |  |  |  | 11: 5202 | [5 empty] | Всего на физобъем (4{п.47})
2000793450 ПРОМВАЛ К-5610.00.00, "ШТ" Кол-во: 4{п.61} | [22 empty] | 2000793450 ПРОМВАЛ К-5610.00.00, "ШТ" Кол-во: 4{п.61}
Стоимость единицы |  |  |  | 11: 8467.89 | [5 empty] | Стоимость единицы
Всего на физобъем (4{п.61}) |  |  |  | 11: 33872 | [5 empty] | Всего на физобъем (4{п.61})
2000793451 ФЛАНЕЦ НИЖНЕЙ ЦАПФЫ К-5609.00.00, "ШТ" Кол-во: 4{п.69} | [22 empty] | 2000793451 ФЛАНЕЦ НИЖНЕЙ ЦАПФЫ К-5609.00.00, "ШТ" Кол-во: 4{п.69}
Стоимость единицы |  |  |  | 11: 5999.05 | [5 empty] | Стоимость единицы
Всего на физобъем (4{п.69}) |  |  |  | 11: 23996 | [5 empty] | Всего на физобъем (4{п.69})
2000793454 ЯБЛОКО ПРИВОДА Ц-658.00.01, "ШТ" Кол-во: 4{п.78} | [22 empty] | 2000793454 ЯБЛОКО ПРИВОДА Ц-658.00.01, "ШТ" Кол-во: 4{п.78}
Стоимость единицы |  |  |  | 11: 6100.54 | [5 empty] | Стоимость единицы
Всего на физобъем (4{п.78}) |  |  |  | 11: 24402 | [5 empty] | Всего на физобъем (4{п.78})
2000996671 ПОДШИПНИК КТЦ 001.000.001 БКЗ-670-140, "ШТ" Кол-во: 4{п.60} | [22 empty] | 2000996671 ПОДШИПНИК КТЦ 001.000.001 БКЗ-670-140, "ШТ" Кол-во: 4{п.60}
Стоимость единицы |  |  |  | 11: 17517.61 | [5 empty] | Стоимость единицы
Всего на физобъем (4{п.60}) |  |  |  | 11: 70070 | [5 empty] | Всего на физобъем (4{п.60})
Итого |  |  |  | 11: 1030050 | [5 empty] | Итого
Составил:
подпись (должность Ф.И.О. контактный телефон)
| Проверил: | ()