## СУ
№ п/п | Наименование номенклатуры | ГОСТ, ОСТ, ТУ (номер чертежа, опросного листа) Тип, марка | ЕИ | Кол-во | База поставки | Плановая сметная стоимость ед., руб. без НДС | Плановая сметная стоимость, руб. без НДС | Номер заявки в SAP | Код материала в SAP | Номер СПП | Наименование СПП | Срок поставки | Варианты наименования материала для внесения в SAP (ограничение системы 40 символов) | Проверка 40 симвоолов функция Excel =ЛЕВСИМВ(ячейка;40) | №№ по спецификации РД
Спецификация оборудования, изделий и материалов | [12 empty] | Выделение автоматическое
1 | Заслонка регулирующая с ручным приводом | ZR 60-35 | шт | 1 | НТЭЦ-3 | [6 empty] | СРОЧНО
2 | Фильтр карманный укороченный FKR 60-35, класс очистки F5 | FKR 60-35 | шт | 1 | НТЭЦ-3 | [6 empty] | СРОЧНО
3 | Вставка карманная фильтрующая укороченная WFR 60-35 F5 | WFR 60-35 F5 | шт | 1 | НТЭЦ-3 | [6 empty] | СРОЧНО
4 | Клапан противопожарный 600х350, нормально открытый, без термодатчика, с электроприводом | OKL-2-60-600x350-O-S220-X | шт | 1 | НТЭЦ-3 | [6 empty] | СРОЧНО
5 | Вентиляционная решетка РОН 110-600х350-30-Ц | РОН 110-600х350-30-Ц | шт | 1 | НТЭЦ-3 | [6 empty] | СРОЧНО
6 | Вентиляционная решетка АМН150х150 | АМН150х150 | шт | 2 | НТЭЦ-3 | [6 empty] | СРОЧНО
7 | Воздуховоды из тонколистовой оцинкованной стали по ГОСТ 14918-2020 толщиной δ=0,7 мм, класс А 600х350 |  | м | 1 | НТЭЦ-3 | [6 empty] | СРОЧНО
8 | Воздуховоды из тонколистовой оцинкованной стали по ГОСТ 14918-2020 толщиной δ=0,7 мм, класс А 200х200 |  | м | 1 | НТЭЦ-3 | [6 empty] | СРОЧНО
9 | Заглушка из тонколистовой оцинкованной стали по ГОСТ 14918-2020 толщиной δ=0,7, 200х200 |  | шт | 1 | НТЭЦ-3 | [6 empty] | СРОЧНО
10 | Отвод 600х350 с углом 90° из тонколистовой оцинкованной стали; S=1,46 м2 |  | шт | 1 | НТЭЦ-3 | [6 empty] | СРОЧНО
11 | Переход 600х350/200х200, h=300 из тонколистовой оцинкованной стали по ГОСТ 14918-2020 толщиной δ=0,7 мм, класс А, S=0,58 м² |  | шт | 1 | НТЭЦ-3 | [6 empty] | СРОЧНО
12 | Материал базальтовый огнезащитный рулонный δ=8 мм | МБОР-8Ф | м2 | 2 | НТЭЦ-3 | [6 empty] | СРОЧНО
13 | Огнезащитный состав (мастика) | ПЛАЗАС ТУ 5765-013-70794668-2006 | кг | 3.5 | НТЭЦ-3 | [6 empty] | СРОЧНО
14 | Металл для крепления | По типу серии 5.904 вып. 1 ч. 1,2 | кг | 30 | НТЭЦ-3 | [6 empty] | СРОЧНО
15 | Клапан противопожарный 500х250, нормально открытый, без термодатчика, с электроприводом | OKL-2-60-500х250-O-S220-X-N | шт | 1 | НТЭЦ-3 | [6 empty] | СРОЧНО
16 | Вентиляционная решетка 400х200 | АРН 400х200 | шт | 1 | НТЭЦ-3 | [6 empty] | СРОЧНО
17 | Вентиляционная решетка РОН 110-500х250-30-Ц | РОН 110-500х250-30-Ц | шт | 1 | НТЭЦ-3 | [6 empty] | СРОЧНО
18 | Воздуховод из тонколистовой оцинкованной стали по ГОСТ 14918-2020 толщиной δ=0,7 мм, класс А 200х300 |  | м | 7 | НТЭЦ-3 | [6 empty] | СРОЧНО
19 | Воздуховод из тонколистовой оцинкованной стали по ГОСТ 14918-2020 толщиной δ=0,7 мм, класс А 500х250 |  | м | 1 | НТЭЦ-3 | [6 empty] | СРОЧНО
20 | Заглушка 200х300 из тонколистовой оцинкованной стали по ГОСТ 14918-2020, толщиной δ=0,7 |  | шт | 2 | НТЭЦ-3 | [6 empty] | СРОЧНО
21 | Прямая врезка в прямоугольный воздуховод 500х250, l=100 мм из тонколистовой оцинкованной стали по ГОСТ 14918-2020, толщиной δ=0,7 мм |  | шт. | 1 | НТЭЦ-3 | [6 empty] | СРОЧНО
22 | Материал базальтовый огнезащитный рулонный δ=8 мм | МБОР-8Ф | м2 | 2 | НТЭЦ-3 | [6 empty] | СРОЧНО
23 | Огнезащитный состав (мастика) | ПЛАЗАС ТУ 5765-013-70794668-2006 | кг | 3.5 | НТЭЦ-3 | [6 empty] | СРОЧНО
24 | Металл для крепления | По типу серии 5.904 вып. 1 ч. 1,2 | кг | 30 | НТЭЦ-3 | [6 empty] | СРОЧНО
25 | Детали креплений фреоновых трубопроводов | По типу серии 5.909 вып. 0 | кг | 20 | НТЭЦ-3 | [6 empty] | СРОЧНО
26 | Детали креплений фреоновых трубопроводов | По типу серии 5.909 вып. 0 | кг | 20 | НТЭЦ-3 | [6 empty] | СРОЧНО
27 | Детали креплений фреоновых трубопроводов | По типу серии 5.909 вып. 0 | кг | 30 | НТЭЦ-3 | [6 empty] | СРОЧНО
28 | Болт М8х25 | ГОСТ 7798-70 | шт | 44 | НТЭЦ-3 | [6 empty] | СРОЧНО
29 | Гайка М8 | ГОСТ 5915-70 | шт | 44 | НТЭЦ-3 | [6 empty] | СРОЧНО
30 | Шайба М8 | ГОСТ 6958-78 | шт | 88 | НТЭЦ-3 | [6 empty] | СРОЧНО