## U117.ТОиР.КТЦ2.2026.0188-1 БЦ -
Приложение к ОС
Приморская ГРЭС АО "Кузбассэнерго"
(наименование дочернего общества)
ЛОКАЛЬНАЯ СМЕТА № U117.ТОиР.КТЦ2.2026.0188-1
| ремонт тягодутьевых механизмов в КР котла ст.№ 7 | [16 empty] | на
(наименование работ и затрат, наименование объекта)
| Основание: | ВПР № U117.ТОиР.КТЦ2.2026.0188-1
Инвентарный №
Код объекта
| Сметная стоимость |  | 343867.98 | руб.
| строительных работ |  | 47235 | руб.
| прочих |  | 96281 | руб.
| оборудования |  | 5399759 | руб.
| Средства на оплату труда |  |  | руб.
| Сметная трудоемкость |  | 440.57 | чел.час
| Составлен(а) в текущих (прогнозных) ценах по состоянию на |  |  | 2001г.
№ п/п | Обоснование | Наименование работ и затрат |  | Единица измерения | Кол-во | Стоимость единицы, руб. |  |  |  |  | Общая стоимость, руб. |  |  |  |  | Т/з осн. раб. Всего | Т/з мех. Всего
[6 empty] | Всего | В том числе |  |  |  | Всего | В том числе
[7 empty] | Осн.З/п | Эк.Маш | в т.ч. З/пМех | Мат-лы |  | Осн.З/п | Эк.Маш | в т.ч. З/пМех | Мат-лы
1 | 2 | 3 |  | 4 | 5 | 6 | 7 | 8 | 9 | 10 | 11 | 12 | 13 | 14 | 15 | 16 | 17
Раздел 1. Дутьевые вентиляторы (типа ВДН-28-II) | [18 empty] | Раздел 1. Дутьевые вентиляторы (типа ВДН-28-II)
1 | БЦ7-110101-0113 ДВ общая масса агрегата 11,67т | Снятие насоса с помощью стационарного грузоподъемного механизма: масса 10-15т |  | 4: шт.; 5: 2; 6: 1813; 11: 3626; 16: 24.2; 17: 0 |  |  | Снятие насоса с помощью стационарного грузоподъемного механизма: масса 10-15т
2 | БЦ7-110201-0113 ДВ общая масса агрегата 11,67т | Установка насоса с помощью стационарного грузоподъемного механизма: масса 10-15т |  | 4: шт.; 5: 2; 6: 1962; 11: 3924; 16: 26; 17: 0 |  |  | Установка насоса с помощью стационарного грузоподъемного механизма: масса 10-15т
3 | БЦ1-080301-0401 Доп.1 рама фундамента ДВ | Замена элементов каркасов котла и другого оборудования, масса элемента: свыше 0,2 до 0,5 т |  | 4: т; 5: 0.99; 6: 8864; 11: 8775; 16: 58.11; 17: 0 |  |  | Замена элементов каркасов котла и другого оборудования, масса элемента: свыше 0,2 до 0,5 т
4 | БЦ1-080303-0401 Доп.1 рама фундамента ДВ | Изготовление элементов каркасов котла и другого оборудования, масса элемента: свыше 0,2 до 0,5 т |  | 4: т; 5: 0.99; 6: 13110; 11: 12979; 16: 84.94; 17: 0 |  |  | Изготовление элементов каркасов котла и другого оборудования, масса элемента: свыше 0,2 до 0,5 т
5 | БЦ5-030307-0113 масса электродвигателя 10,85т | Центровка вращающихся механизмов котло-турбинных цехов с электродвигателем: масса свыше 10 до 15т |  | 4: шт.; 5: 2; 6: 2642; 11: 5284; 16: 30.6; 17: 0 |  |  | Центровка вращающихся механизмов котло-турбинных цехов с электродвигателем: масса свыше 10 до 15т
6 | БЦ7-080301-0301 Ø вала 138 мм | Ремонт муфт жестких, диаметр вала 140мм: 1 группа сложности |  | 4: шт.; 5: 2; 6: 11593; 11: 23186; 16: 137; 17: 0 |  |  | Ремонт муфт жестких, диаметр вала 140мм: 1 группа сложности
7 | БЦ1-050201-0101 Ø42х4: 4шт.*2м | Замена прямых участков трубопроводов длиной до 3 м, при диаметре труб до 42 мм и толщине стенки: до 10 мм |  | 4: т; 5: 0.03; 6: 38744; 11: 1162; 16: 7.27; 17: 0 |  |  | Замена прямых участков трубопроводов длиной до 3 м, при диаметре труб до 42 мм и толщине стенки: до 10 мм
| Прим.1 | При замене, изготовлении и переварке дефектных стыков трубопроводов: водяного пара давлением до 0,07 МПа; горячей воды температурой до 115°С; безнапорных и других не регистрируемых в органах Госгортехнадзора (кроме газопроводов природного газа и мазутопроводов) ПЗ=0,8 (ОЗП=0,8; ЭМ=0,8; МАТ=0,8; ТЗ=0,8) | [18 empty] | При замене, изготовлении и переварке дефектных стыков трубопроводов: водяного пара давлением до 0,07 МПа; горячей воды температурой до 115°С; безнапорных и других не регистрируемых в органах Госгортехнадзора (кроме газопроводов природного газа и мазутопроводов) ПЗ=0,8 (ОЗП=0,8; ЭМ=0,8; МАТ=0,8; ТЗ=0,8)
8 | БЦ1-050201-0206 Ø76х7: 2шт.*12м | Замена прямых участков трубопроводов длиной свыше 3 до 6 м, при диаметре труб свыше 42 до 76 мм и толщине стенки: до 10 мм |  | 4: т; 5: 0.29; 6: 16318.4; 11: 4732; 16: 29.6; 17: 0 |  |  | Замена прямых участков трубопроводов длиной свыше 3 до 6 м, при диаметре труб свыше 42 до 76 мм и толщине стенки: до 10 мм
| Прим.1 | При замене, изготовлении и переварке дефектных стыков трубопроводов: водяного пара давлением до 0,07 МПа; горячей воды температурой до 115°С; безнапорных и других не регистрируемых в органах Госгортехнадзора (кроме газопроводов природного газа и мазутопроводов) ПЗ=0,8 (ОЗП=0,8; ЭМ=0,8; МАТ=0,8; ТЗ=0,8) | [18 empty] | При замене, изготовлении и переварке дефектных стыков трубопроводов: водяного пара давлением до 0,07 МПа; горячей воды температурой до 115°С; безнапорных и других не регистрируемых в органах Госгортехнадзора (кроме газопроводов природного газа и мазутопроводов) ПЗ=0,8 (ОЗП=0,8; ЭМ=0,8; МАТ=0,8; ТЗ=0,8)
9 | БЦ1-050414-0101 Ø42 мм в Ø76 мм | Врезка трубопровода в трубопровод, диаметр труб до 60 мм: толщина стенки до 10мм |  | 4: врезка; 5: 2; 6: 654.3; 11: 1309; 16: 8.46; 17: 0 |  |  | Врезка трубопровода в трубопровод, диаметр труб до 60 мм: толщина стенки до 10мм
| Прим.4 | При врезках трубопроводов в трубопроводы водяного пара давлением до 0,07МПа, горячей воды температурой до 115°С, безнапорных и др. не регистрируемых в органах Госгортехнадзора (кроме газопроводов природного газа, мазутопроводов и маслопроводов) ПЗ=0,9 (ОЗП=0,9; ЭМ=0,9; МАТ=0,9; ТЗ=0,9) | [18 empty] | При врезках трубопроводов в трубопроводы водяного пара давлением до 0,07МПа, горячей воды температурой до 115°С, безнапорных и др. не регистрируемых в органах Госгортехнадзора (кроме газопроводов природного газа, мазутопроводов и маслопроводов) ПЗ=0,9 (ОЗП=0,9; ЭМ=0,9; МАТ=0,9; ТЗ=0,9)
10 | БЦ1-050414-0201 Ø76 мм в Ø108 мм | Врезка трубопровода в трубопровод, диаметр труб свыше 60 до 89 мм: толщина стенки до 10мм |  | 4: врезка; 5: 1; 6: 877.5; 11: 878; 16: 5.67; 17: 0 |  |  | Врезка трубопровода в трубопровод, диаметр труб свыше 60 до 89 мм: толщина стенки до 10мм
| Прим.4 | При врезках трубопроводов в трубопроводы водяного пара давлением до 0,07МПа, горячей воды температурой до 115°С, безнапорных и др. не регистрируемых в органах Госгортехнадзора (кроме газопроводов природного газа, мазутопроводов и маслопроводов) ПЗ=0,9 (ОЗП=0,9; ЭМ=0,9; МАТ=0,9; ТЗ=0,9) | [18 empty] | При врезках трубопроводов в трубопроводы водяного пара давлением до 0,07МПа, горячей воды температурой до 115°С, безнапорных и др. не регистрируемых в органах Госгортехнадзора (кроме газопроводов природного газа, мазутопроводов и маслопроводов) ПЗ=0,9 (ОЗП=0,9; ЭМ=0,9; МАТ=0,9; ТЗ=0,9)
11 | БЦ3-010101-0403 Ду32мм, Ру1,6МПа | Снятие вентилей на давление до 6,4МПа (муфтовые и фланцевые) ДУ-25,32мм |  | 4: шт.; 5: 2; 6: 109; 11: 218; 16: 1.5; 17: 0 |  |  | Снятие вентилей на давление до 6,4МПа (муфтовые и фланцевые) ДУ-25,32мм
12 | БЦ3-010101-0404 Ду32мм, Ру1,6МПа | Установка вентилей на давление до 6,4МПа (муфтовые и фланцевые) ДУ-25,32мм |  | 4: шт.; 5: 2; 6: 323; 11: 646; 16: 4.2; 17: 0 |  |  | Установка вентилей на давление до 6,4МПа (муфтовые и фланцевые) ДУ-25,32мм
13 | БЦ1-060501-0101 Доп.12 | Вскрытие люков (лазов) котлов-утилизаторов и паровых котлов, размеры люка 500х450; 600х500; 600х550 мм |  | 4: шт.; 5: 4; 6: 375; 11: 1500; 16: 9.6; 17: 0 |  |  | Вскрытие люков (лазов) котлов-утилизаторов и паровых котлов, размеры люка 500х450; 600х500; 600х550 мм
14 | БЦ1-060501-0102 Доп.12 | Закрытие люков (лазов) котлов-утилизаторов и паровых котлов, размеры люка 500х450; 600х500; 600х550 мм |  | 4: шт.; 5: 4; 6: 500; 11: 2000; 16: 12.8; 17: 0 |  |  | Закрытие люков (лазов) котлов-утилизаторов и паровых котлов, размеры люка 500х450; 600х500; 600х550 мм
15 | БЦ15-010602-0103 | Шнуры асбестовые : установка тепловой изоляции |  | 4: м3; 5: 0.004; 6: 20832.05; 11: 83; 16: 0.62; 17: 0 |  |  | Шнуры асбестовые : установка тепловой изоляции
Раздел 2. Материал заказчика к разделу 1 | [18 empty] | Раздел 2. Материал заказчика к разделу 1
16 * | 5000128557 | ВЕНТИЛЯТОР ДУТЬЕВОЙ ВДН-28II Б/Э/ДВИГ |  | 4: ШТ; 5: 2; 6: 2283196.72; 11: 4566393; 16: 0; 17: 0 |  |  | ВЕНТИЛЯТОР ДУТЬЕВОЙ ВДН-28II Б/Э/ДВИГ
17 * | 2000005548 | ВЕНТИЛЬ 15Б1П DN32 PN16 |  | 4: ШТ; 5: 2; 6: 154.51; 10: 154.51; 11: 309; 15: 309; 16: 0; 17: 0 |  |  | ВЕНТИЛЬ 15Б1П DN32 PN16
18 * | 2000277735 | КИСЛОРОД ЖИДКИЙ ГОСТ63 |  | 4: Т; 5: 0.26; 6: 8193.84; 10: 8193.84; 11: 2130; 15: 2130; 16: 0; 17: 0 |  |  | КИСЛОРОД ЖИДКИЙ ГОСТ63
19 * | 2000138119 | КРУГ ОТРЕЗНОЙ 125*1,2*22 |  | 4: ШТ; 5: 1; 6: 4.04; 10: 4.04; 11: 4; 15: 4; 16: 0; 17: 0 |  |  | КРУГ ОТРЕЗНОЙ 125*1,2*22
20 * | 2000185681 | КРУГ СТ45 D40ММ ГОСТ2590-2006 |  | 4: Т; 5: 0.01; 6: 22177.76; 10: 22177.76; 11: 222; 15: 222; 16: 0; 17: 0 |  |  | КРУГ СТ45 D40ММ ГОСТ2590-2006
21 * | 2000555519 | ЛЕНТА 12Х18Н10Т 0,3*410 ГОСТ4986-79 |  | 4: КГ; 5: 0.8; 6: 616.79; 10: 616.79; 11: 493; 15: 493; 16: 0; 17: 0 |  |  | ЛЕНТА 12Х18Н10Т 0,3*410 ГОСТ4986-79
22 * | 2000555525 | ЛЕНТА 12Х18Н10Т 0,5*400 ГОСТ4986-79 |  | 4: КГ; 5: 1.3; 6: 1120.56; 10: 1120.56; 11: 1457; 15: 1457; 16: 0; 17: 0 |  |  | ЛЕНТА 12Х18Н10Т 0,5*400 ГОСТ4986-79
23 * | 2000067716 | ЛИСТ 12Х18Н10Т 1ММ ГОСТ5582-75 |  | 4: Т; 5: 0.0026; 6: 76277.24; 10: 76277.24; 11: 198; 15: 198; 16: 0; 17: 0 |  |  | ЛИСТ 12Х18Н10Т 1ММ ГОСТ5582-75
24 * | 2000148549 | ЛИСТ СТ3 16ММ ГОСТ19904-90 |  | 4: Т; 5: 0.986; 6: 15949.49; 10: 15949.49; 11: 15726; 15: 15726; 16: 0; 17: 0 |  |  | ЛИСТ СТ3 16ММ ГОСТ19904-90
25 * | 2000148551 | ЛИСТ СТ3 20ММ ГОСТ19904-90 |  | 4: Т; 5: 0.053; 6: 17920.04; 10: 17920.04; 11: 950; 15: 950; 16: 0; 17: 0 |  |  | ЛИСТ СТ3 20ММ ГОСТ19904-90
26 * | 2000383005 | МУФТА DN32 PN16 ГОСТ8966-75 |  | 4: ШТ; 5: 4; 6: 12.43; 10: 12.43; 11: 50; 15: 50; 16: 0; 17: 0 |  |  | МУФТА DN32 PN16 ГОСТ8966-75
27 * | 2000022336 | ПРОПАН ГАЗ ГОСТ20448-90 |  | 4: КГ; 5: 71.7; 6: 23.34; 10: 23.34; 11: 1673; 15: 1673; 16: 0; 17: 0 |  |  | ПРОПАН ГАЗ ГОСТ20448-90
28 * | 2000546007 | ТРУБА КВД СТ20 42*4 ТУ14-3Р-55-01 |  | 4: Т; 5: 0.03; 6: 61874.59; 10: 61874.59; 11: 1856; 15: 1856; 16: 0; 17: 0 |  |  | ТРУБА КВД СТ20 42*4 ТУ14-3Р-55-01
29 * | 2000545854 | ТРУБА СТ20 76*7 ТУ14-3Р-55-01 |  | 4: Т; 5: 0.29; 6: 49045.8; 10: 49045.8; 11: 14223; 15: 14223; 16: 0; 17: 0 |  |  | ТРУБА СТ20 76*7 ТУ14-3Р-55-01
30 * | 2000046189 | ШНУР АСБЕСТ ШАОН 25ММ |  | 4: КГ; 5: 3.2; 6: 56.77; 10: 56.77; 11: 182; 15: 182; 16: 0; 17: 0 |  |  | ШНУР АСБЕСТ ШАОН 25ММ
31 * | 2000546311 | ЭЛЕКТРОД УОНИ 13/55 4ММ ГОСТ9466-75 (КГ) |  | 4: КГ; 5: 16.4; 6: 28.8; 10: 28.8; 11: 472; 15: 472; 16: 0; 17: 0 |  |  | ЭЛЕКТРОД УОНИ 13/55 4ММ ГОСТ9466-75 (КГ)
Итого прямые затраты по смете в базисных ценах |  |  |  | 11: 4676640; 16: 440.57 |  |  |  |  | Итого прямые затраты по смете в базисных ценах
Итого прямые затраты по смете с учетом коэффициентов к итогам |  |  |  | 11: 5543275; 16: 440.57 |  |  |  |  | Итого прямые затраты по смете с учетом коэффициентов к итогам
В том числе, справочно: | [22 empty] | В том числе, справочно:
ДВ и районный коэф ПЗ=1,358 (Поз. 1-15) |  |  |  | 11: 25168 | [5 empty] | ДВ и районный коэф ПЗ=1,358 (Поз. 1-15)
Вредность ПЗ=1,0085 (Поз. 1-15) |  |  |  | 11: 811 | [5 empty] | Вредность ПЗ=1,0085 (Поз. 1-15)
Дефлятор МТР 2025/2026 ПЗ=1,075 (Поз. 17-31, 16) |  |  |  | 11: 345475 | [5 empty] | Дефлятор МТР 2025/2026 ПЗ=1,075 (Поз. 17-31, 16)
ТЗР МТР ПЗ=1,1 (Поз. 17-31, 16) |  |  |  | 11: 495181 | [5 empty] | ТЗР МТР ПЗ=1,1 (Поз. 17-31, 16)
Итоги по смете: | [21 empty] | Итоги по смете:
Итоги по Строительным работам | [22 empty] | Итоги по Строительным работам
Материалы: | [22 empty] | Материалы:
Итого Поз. 17-31 |  |  |  | 11: 39945 | [5 empty] | Итого Поз. 17-31
Всего с учетом "Дефлятор МТР 2025/2026 ПЗ=1,075" |  |  |  | 11: 42941 | [5 empty] | Всего с учетом "Дефлятор МТР 2025/2026 ПЗ=1,075"
Всего с учетом "ТЗР МТР ПЗ=1,1" |  |  |  | 11: 47235 | [5 empty] | Всего с учетом "ТЗР МТР ПЗ=1,1"
Итого |  |  |  | 11: 47235 | [5 empty] | Итого
Итоги по Оборудованию | [22 empty] | Итоги по Оборудованию
Оборудование: | [22 empty] | Оборудование:
Итого Поз. 16 |  |  |  | 11: 4566393 | [5 empty] | Итого Поз. 16
Всего с учетом "Дефлятор МТР 2025/2026 ПЗ=1,075" |  |  |  | 11: 4908872 | [5 empty] | Всего с учетом "Дефлятор МТР 2025/2026 ПЗ=1,075"
Всего с учетом "ТЗР МТР ПЗ=1,1" |  |  |  | 11: 5399759 | [5 empty] | Всего с учетом "ТЗР МТР ПЗ=1,1"
Итого |  |  |  | 11: 5399759 | [5 empty] | Итого
Итоги по Прочим затратам | [22 empty] | Итоги по Прочим затратам
Ремонт энергооборудования: | [22 empty] | Ремонт энергооборудования:
Итого Поз. 1-15 |  |  |  | 11: 70302; 16: 440.57 | [5 empty] | Итого Поз. 1-15
Всего с учетом "ДВ и районный коэф ПЗ=1,358" |  |  |  | 11: 95470; 16: 440.57 | [5 empty] | Всего с учетом "ДВ и районный коэф ПЗ=1,358"
Всего с учетом "Вредность ПЗ=1,0085" |  |  |  | 11: 96281; 16: 440.57 | [5 empty] | Всего с учетом "Вредность ПЗ=1,0085"
Итого |  |  |  | 11: 96281; 16: 440.57 | [5 empty] | Итого
Итого |  |  |  | 11: 5543275; 16: 440.57 | [5 empty] | Итого
В том числе: | [22 empty] | В том числе:
Материалы |  |  |  | 11: 39945 | [5 empty] | Материалы
Оборудование |  |  |  | 11: 5399759 | [5 empty] | Оборудование
Проезд АВИА Красноярск-Хабаровск, ЖД Хабаровск-Лучегорск (время пребывания на объекте 45 дней). Проезд в одну сторону 31220+1407 руб. (31220+1407)*2*2 |  |  |  | 11: 130508 | [5 empty] | Проезд АВИА Красноярск-Хабаровск, ЖД Хабаровск-Лучегорск (время пребывания на объекте 45 дней). Проезд в одну сторону 31220+1407 руб. (31220+1407)*2*2
Суточные и проживание на основании информационного письма № 04-10-14/21 от 25.10.2021 и инструкции И-ГК-У1-01 1000*(ТЗ+ТЗМ)/8 |  |  |  | 11: 55071 | [5 empty] | Суточные и проживание на основании информационного письма № 04-10-14/21 от 25.10.2021 и инструкции И-ГК-У1-01 1000*(ТЗ+ТЗМ)/8
Итого |  |  |  | 11: 5728854 | [6 empty] | Итого
Оборудование заказчика -ОБЗАК*1,075*1,1 |  |  |  | 11: -5399760 | [5 empty] | Оборудование заказчика -ОБЗАК*1,075*1,1
Материал заказчика -МАТЗАК*1,075*1,1 |  |  |  | 11: -47235 | [5 empty] | Материал заказчика -МАТЗАК*1,075*1,1
Итого с учетом доп. работ и затрат |  |  |  | 11: 281859 | [6 empty] | Итого с учетом доп. работ и затрат
НДС 22% |  |  |  | 11: 62008.98 | [5 empty] | НДС 22%
ВСЕГО по смете |  |  |  | 11: 343867.98; 16: 440.57 | [7 empty] | ВСЕГО по смете
Материалы заказчика | [21 empty] | Материалы заказчика
2000005548 ВЕНТИЛЬ 15Б1П DN32 PN16, "ШТ" Кол-во: 2{п.17} | [22 empty] | 2000005548 ВЕНТИЛЬ 15Б1П DN32 PN16, "ШТ" Кол-во: 2{п.17}
Стоимость единицы |  |  |  | 11: 154.51 | [5 empty] | Стоимость единицы
Всего на физобъем (2{п.17}) |  |  |  | 11: 309 | [5 empty] | Всего на физобъем (2{п.17})
2000022336 ПРОПАН ГАЗ ГОСТ20448-90, "КГ" Кол-во: 71,7{п.27} | [22 empty] | 2000022336 ПРОПАН ГАЗ ГОСТ20448-90, "КГ" Кол-во: 71,7{п.27}
Стоимость единицы |  |  |  | 11: 23.34 | [5 empty] | Стоимость единицы
Всего на физобъем (71,7{п.27}) |  |  |  | 11: 1673 | [5 empty] | Всего на физобъем (71,7{п.27})
2000046189 ШНУР АСБЕСТ ШАОН 25ММ, "КГ" Кол-во: 3,2{п.30} | [22 empty] | 2000046189 ШНУР АСБЕСТ ШАОН 25ММ, "КГ" Кол-во: 3,2{п.30}
Стоимость единицы |  |  |  | 11: 56.77 | [5 empty] | Стоимость единицы
Всего на физобъем (3,2{п.30}) |  |  |  | 11: 182 | [5 empty] | Всего на физобъем (3,2{п.30})
2000067716 ЛИСТ 12Х18Н10Т 1ММ ГОСТ5582-75, "Т" Кол-во: 0,0026{п.23} | [22 empty] | 2000067716 ЛИСТ 12Х18Н10Т 1ММ ГОСТ5582-75, "Т" Кол-во: 0,0026{п.23}
Стоимость единицы |  |  |  | 11: 76277.24 | [5 empty] | Стоимость единицы
Всего на физобъем (0,0026{п.23}) |  |  |  | 11: 198 | [5 empty] | Всего на физобъем (0,0026{п.23})
2000138119 КРУГ ОТРЕЗНОЙ 125*1,2*22, "ШТ" Кол-во: 1{п.19} | [22 empty] | 2000138119 КРУГ ОТРЕЗНОЙ 125*1,2*22, "ШТ" Кол-во: 1{п.19}
Стоимость единицы |  |  |  | 11: 4.04 | [5 empty] | Стоимость единицы
Всего на физобъем (1{п.19}) |  |  |  | 11: 4 | [5 empty] | Всего на физобъем (1{п.19})
2000148549 ЛИСТ СТ3 16ММ ГОСТ19904-90, "Т" Кол-во: 0,986{п.24} | [22 empty] | 2000148549 ЛИСТ СТ3 16ММ ГОСТ19904-90, "Т" Кол-во: 0,986{п.24}
Стоимость единицы |  |  |  | 11: 15949.49 | [5 empty] | Стоимость единицы
Всего на физобъем (0,986{п.24}) |  |  |  | 11: 15726 | [5 empty] | Всего на физобъем (0,986{п.24})
2000148551 ЛИСТ СТ3 20ММ ГОСТ19904-90, "Т" Кол-во: 0,053{п.25} | [22 empty] | 2000148551 ЛИСТ СТ3 20ММ ГОСТ19904-90, "Т" Кол-во: 0,053{п.25}
Стоимость единицы |  |  |  | 11: 17920.04 | [5 empty] | Стоимость единицы
Всего на физобъем (0,053{п.25}) |  |  |  | 11: 950 | [5 empty] | Всего на физобъем (0,053{п.25})
2000185681 КРУГ СТ45 D40ММ ГОСТ2590-2006, "Т" Кол-во: 0,01{п.20} | [22 empty] | 2000185681 КРУГ СТ45 D40ММ ГОСТ2590-2006, "Т" Кол-во: 0,01{п.20}
Стоимость единицы |  |  |  | 11: 22177.76 | [5 empty] | Стоимость единицы
Всего на физобъем (0,01{п.20}) |  |  |  | 11: 222 | [5 empty] | Всего на физобъем (0,01{п.20})
2000277735 КИСЛОРОД ЖИДКИЙ ГОСТ63, "Т" Кол-во: 0,26{п.18} | [22 empty] | 2000277735 КИСЛОРОД ЖИДКИЙ ГОСТ63, "Т" Кол-во: 0,26{п.18}
Стоимость единицы |  |  |  | 11: 8193.84 | [5 empty] | Стоимость единицы
Всего на физобъем (0,26{п.18}) |  |  |  | 11: 2130 | [5 empty] | Всего на физобъем (0,26{п.18})
2000383005 МУФТА DN32 PN16 ГОСТ8966-75, "ШТ" Кол-во: 4{п.26} | [22 empty] | 2000383005 МУФТА DN32 PN16 ГОСТ8966-75, "ШТ" Кол-во: 4{п.26}
Стоимость единицы |  |  |  | 11: 12.43 | [5 empty] | Стоимость единицы
Всего на физобъем (4{п.26}) |  |  |  | 11: 50 | [5 empty] | Всего на физобъем (4{п.26})
2000545854 ТРУБА СТ20 76*7 ТУ14-3Р-55-01, "Т" Кол-во: 0,29{п.29} | [22 empty] | 2000545854 ТРУБА СТ20 76*7 ТУ14-3Р-55-01, "Т" Кол-во: 0,29{п.29}
Стоимость единицы |  |  |  | 11: 49045.8 | [5 empty] | Стоимость единицы
Всего на физобъем (0,29{п.29}) |  |  |  | 11: 14223 | [5 empty] | Всего на физобъем (0,29{п.29})
2000546007 ТРУБА КВД СТ20 42*4 ТУ14-3Р-55-01, "Т" Кол-во: 0,03{п.28} | [22 empty] | 2000546007 ТРУБА КВД СТ20 42*4 ТУ14-3Р-55-01, "Т" Кол-во: 0,03{п.28}
Стоимость единицы |  |  |  | 11: 61874.59 | [5 empty] | Стоимость единицы
Всего на физобъем (0,03{п.28}) |  |  |  | 11: 1856 | [5 empty] | Всего на физобъем (0,03{п.28})
2000546311 ЭЛЕКТРОД УОНИ 13/55 4ММ ГОСТ9466-75 (КГ), "КГ" Кол-во: 16,4{п.31} | [22 empty] | 2000546311 ЭЛЕКТРОД УОНИ 13/55 4ММ ГОСТ9466-75 (КГ), "КГ" Кол-во: 16,4{п.31}
Стоимость единицы |  |  |  | 11: 28.8 | [5 empty] | Стоимость единицы
Всего на физобъем (16,4{п.31}) |  |  |  | 11: 472 | [5 empty] | Всего на физобъем (16,4{п.31})
2000555519 ЛЕНТА 12Х18Н10Т 0,3*410 ГОСТ4986-79, "КГ" Кол-во: 0,8{п.21} | [22 empty] | 2000555519 ЛЕНТА 12Х18Н10Т 0,3*410 ГОСТ4986-79, "КГ" Кол-во: 0,8{п.21}
Стоимость единицы |  |  |  | 11: 616.79 | [5 empty] | Стоимость единицы
Всего на физобъем (0,8{п.21}) |  |  |  | 11: 493 | [5 empty] | Всего на физобъем (0,8{п.21})
2000555525 ЛЕНТА 12Х18Н10Т 0,5*400 ГОСТ4986-79, "КГ" Кол-во: 1,3{п.22} | [22 empty] | 2000555525 ЛЕНТА 12Х18Н10Т 0,5*400 ГОСТ4986-79, "КГ" Кол-во: 1,3{п.22}
Стоимость единицы |  |  |  | 11: 1120.56 | [5 empty] | Стоимость единицы
Всего на физобъем (1,3{п.22}) |  |  |  | 11: 1457 | [5 empty] | Всего на физобъем (1,3{п.22})
Итого |  |  |  | 11: 39945 | [5 empty] | Итого
Оборудование заказчика | [21 empty] | Оборудование заказчика
5000128557 ВЕНТИЛЯТОР ДУТЬЕВОЙ ВДН-28II Б/Э/ДВИГ, "ШТ" Кол-во: 2{п.16} | [22 empty] | 5000128557 ВЕНТИЛЯТОР ДУТЬЕВОЙ ВДН-28II Б/Э/ДВИГ, "ШТ" Кол-во: 2{п.16}
Стоимость единицы |  |  |  | 11: 2283196.72 | [5 empty] | Стоимость единицы
Всего на физобъем (2{п.16}) |  |  |  | 11: 4566393 | [5 empty] | Всего на физобъем (2{п.16})
Составил:
подпись (должность Ф.И.О. контактный телефон)
| Проверил: | ()