## ЛСР 17 граф
СОГЛАСОВАНО: | [11 empty] | УТВЕРЖДАЮ:
_________________ | [11 empty] | _________________
" _____ " ________________ 2021 г. | [11 empty] | "____" ______________2021 г.
Модернизация генерирующих объектов по группе точек поставки GKRASN58 филиала «Красноярская ТЭЦ-3» АО «Енисейская ТГК(ТГК-13)»
(наименование стройки)
ЛОКАЛЬНЫЙ СМЕТНЫЙ РАСЧЕТ №
(локальная смета)
|  | на | ремонт подкранового пути козлового крана К30-42 зав.№ 517 находящийся на территории склад-ских площадкок укрупнительной сборки Красноярская ТЭЦ-3
(наименование работ и затрат, наименование объекта)
Основание: Техническое задание
|  |  | Сметная стоимость _______________________________________________________________________________________________ | [5 empty] | ___________________________3388,904 |  | тыс. руб.
|  |  | строительных работ _______________________________________________________________________________________________ | [5 empty] | _______________________________________________________________________________________________2681,569 |  | тыс. руб.
|  |  | прочих _______________________________________________________________________________________________ | [5 empty] | _______________________________________________________________________________________________142,518 |  | тыс. руб.
|  |  | Средства на оплату труда _______________________________________________________________________________________________ | [5 empty] | ___________________________1106,614 |  | тыс. руб.
|  |  | Сметная трудоемкость _______________________________________________________________________________________________ | [5 empty] | _______________________________________________________________________________________________5303,75 |  | чел.час
Составлен(а) в текущих (прогнозных) ценах по состоянию на ______________
№ пп | Обосно- вание | Наименование | Ед. изм. | Кол. | Стоимость единицы, руб. |  |  |  | Общая стоимость, руб. |  |  |  | Т/з осн. раб.на ед. | Т/з осн. раб. Всего | Т/з мех. на ед. | Т/з мех. Всего
[5 empty] | Всего | В том числе |  |  | Всего | В том числе
[6 empty] | Осн.З/п | Эк.Маш | З/пМех |  | Осн.З/п | Эк.Маш | З/пМех
1 | 2 | 3 | 4 | 5 | 6 | 7 | 8 | 9 | 10 | 11 | 12 | 13 | 14 | 15 | 16 | 17
Раздел 1.
1 | ТЕР01-02-119-03 Пр.Минстроя Краснояр.кр. от 12.11.10 №237-О | Расчистка площадей от кустарника и мелколесья вручную при густой поросли ИНДЕКС К ПОЗИЦИИ(справочно): 1 4 кв 2020 тер ОЗП=21,32; ЭМ=7,81; ЗПМ=21,32; МАТ=5,34 | 100 м2 | 210 | 88.88 | 88.88 |  |  | 18665 | 18665 |  |  | 9.06 | 1902.6
2 | B30:B62 | прим. Очистка кабельного лотка. Очистка участка от мусора ИНДЕКС К ПОЗИЦИИ(справочно): 1 4 кв 2020 тер ОЗП=21,32; ЭМ=7,81; ЗПМ=21,32; МАТ=5,34 | 100 м2 | 4 | 35.07 | 35.07 |  |  | 140 | 140 |  |  | 3.91 | 15.64
3 | ФЕРр69-18-2 Приказ Минстроя РФ от 30.01.14 №31/пр | Рихтовка рельса подкранового пути (из фер в тер ОЗП=1,151; ЭМ=1,42; ЗПМ=1,151; МАТ=1,388) ИНДЕКС К ПОЗИЦИИ(справочно): 1 4 кв 2020 тер ОЗП=21,32; ЭМ=7,81; ЗПМ=21,32; МАТ=5,34 | 1 п. м рельса | 800 | 33.98 | 33.98 |  |  | 27184 | 27184 |  |  | 3.14 | 2512
4 | ТСЦ-201-0631 | Стыковое болтовое соединение ((МАТ=МАТ/5,34-МАТ)) ИНДЕКС К ПОЗИЦИИ(справочно): 1 4 кв 2020 тер ОЗП=21,32; ЭМ=7,81; ЗПМ=21,32; МАТ=5,34 | компл | 150 | 46.82 |  |  |  | 7023
5 | ФЕРр69-18-3 Приказ Минстроя РФ от 30.01.14 №31/пр | Ремонт узлов крепления рельса к подкрановой балке подкрановых путей (из фер в тер ОЗП=1,151; ЭМ=1,42; ЗПМ=1,151; МАТ=1,388) ИНДЕКС К ПОЗИЦИИ(справочно): 1 4 кв 2020 тер ОЗП=21,32; ЭМ=7,81; ЗПМ=21,32; МАТ=5,34 | 1 крепление | 210 | 12.38 | 9.42 | 1.55 |  | 2600 | 1978 | 326 |  | 0.87 | 182.7
6 | Прайс | Прижимные пластины ((МАТ=МАТ/5,34-МАТ)) ИНДЕКС К ПОЗИЦИИ(справочно): 1 4 кв 2020 тер ОЗП=21,32; ЭМ=7,81; ЗПМ=21,32; МАТ=5,34 | шт | 210 | 47.75 |  |  |  | 10028
7 | ТСЦ-101-3995 | Электроды УОНИ 13/55 ф4 ((МАТ=МАТ/5,34-МАТ)) ИНДЕКС К ПОЗИЦИИ(справочно): 1 4 кв 2020 тер ОЗП=21,32; ЭМ=7,81; ЗПМ=21,32; МАТ=5,34 | кг | 30 | 28.09 |  |  |  | 843
8 | ТЕР21-03-007-08 Пр.Минстроя Краснояр.кр. от 12.11.10 №237-О | Устройство заземления рельсового пути для башенных кранов в грунтах 2 группы при количестве очагов заземления четыре ИНДЕКС К ПОЗИЦИИ(справочно): 1 4 кв 2020 тер ОЗП=21,32; ЭМ=7,81; ЗПМ=21,32; МАТ=5,34 | 1 заземление | 1 | 4244.36 | 1009.92 | 845.68 | 39.39 | 4244 | 1010 | 846 | 39 | 100.39 | 100.39 | 3.03 | 3.03
9 | ТСЦ-101-1638 | Сталь полосовая, марка стали ВСт3кп, размером 5х40 мм ИНДЕКС К ПОЗИЦИИ(справочно): 1 4 кв 2020 тер ОЗП=21,32; ЭМ=7,81; ЗПМ=21,32; МАТ=5,34 | т | -0.1456 | 6879.66 |  |  |  | -1002
10 | ТСЦ-101-1627 | Сталь листовая углеродистая обыкновенного качества марки ВСт3пс5 толщиной 4-6 мм ИНДЕКС К ПОЗИЦИИ(справочно): 1 4 кв 2020 тер ОЗП=21,32; ЭМ=7,81; ЗПМ=21,32; МАТ=5,34 | т | -0.0004 | 6804.27 |  |  |  | -3
11 | ТСЦ-101-1638 | Сталь полосовая, марка стали ВСт3кп, размером 5х40 мм ((МАТ=МАТ/5,34-МАТ)) ИНДЕКС К ПОЗИЦИИ(справочно): 1 4 кв 2020 тер ОЗП=21,32; ЭМ=7,81; ЗПМ=21,32; МАТ=5,34 | т | 0.1456 | 21535.58 |  |  |  | 3136
12 |  | Сталь угловая равнополочная, марка стали ВСт3кп2, размером 63х63х5 ((МАТ=МАТ/5,34-МАТ)) ИНДЕКС К ПОЗИЦИИ(справочно): 1 4 кв 2020 тер ОЗП=21,32; ЭМ=7,81; ЗПМ=21,32; МАТ=5,34 | т | 0.2124 | 21535.58 |  |  |  | 4574
13 |  | Электроды УОНИ 13/55 ф4 ((МАТ=МАТ/5,34-МАТ)) ИНДЕКС К ПОЗИЦИИ(справочно): 1 4 кв 2020 тер ОЗП=21,32; ЭМ=7,81; ЗПМ=21,32; МАТ=5,34 | кг | 2 | 28.09 |  |  |  | 56
14 | ФЕРр69-18-4 Приказ Минстроя РФ от 30.01.14 №31/пр | Ремонт заземления подкрановых путей (из фер в тер ОЗП=1,151; ЭМ=1,42; ЗПМ=1,151; МАТ=1,388) ИНДЕКС К ПОЗИЦИИ(справочно): 1 4 кв 2020 тер ОЗП=21,32; ЭМ=7,81; ЗПМ=21,32; МАТ=5,34 | 1 заземляющая перемычка | 90 | 8.04 | 3.89 | 2.37 |  | 724 | 350 | 213 |  | 0.36 | 32.4
15 | ТСЦ-101-3995 | Электроды УОНИ 13/45 (из фер в тер ОЗП=1,151; ЭМ=1,42; ЗПМ=1,151; МАТ=1,388) ИНДЕКС К ПОЗИЦИИ(справочно): 1 4 кв 2020 тер ОЗП=21,32; ЭМ=7,81; ЗПМ=21,32; МАТ=5,34 | кг | -7.56 | 21.22 |  |  |  | -160
16 |  | Перемычка заземления ((МАТ=МАТ/5,34-МАТ)) ИНДЕКС К ПОЗИЦИИ(справочно): 1 4 кв 2020 тер ОЗП=21,32; ЭМ=7,81; ЗПМ=21,32; МАТ=5,34 | шт | 90 | 56.18 |  |  |  | 5056
17 |  | Электроды УОНИ 13/55 ф4 ((МАТ=МАТ/5,34-МАТ)) ИНДЕКС К ПОЗИЦИИ(справочно): 1 4 кв 2020 тер ОЗП=21,32; ЭМ=7,81; ЗПМ=21,32; МАТ=5,34 | кг | 8 | 28.09 |  |  |  | 225
18 | ТЕР37-03-058-01 Пр.Минстроя Краснояр.кр. от 12.11.10 №237-О | прим. Ремонт, ревизия тупиковых упоров. Устройство упоров для подкранового пути ИНДЕКС К ПОЗИЦИИ(справочно): 1 4 кв 2020 тер ОЗП=21,32; ЭМ=7,81; ЗПМ=21,32; МАТ=5,34 | 10 компл. | 0.4 | 7927.36 | 453.72 | 469.77 | 1.04 | 3171 | 181 | 188 |  | 39.8 | 15.92 | 0.07 | 0.03
19 | ТСЦ-102-0031 | Бруски обрезные хвойных пород длиной 4-6,5 м, шириной 75-150 мм, толщиной 150 мм и более, I сорта ИНДЕКС К ПОЗИЦИИ(справочно): 1 4 кв 2020 тер ОЗП=21,32; ЭМ=7,81; ЗПМ=21,32; МАТ=5,34 | м3 | -0.2 | 2141.06 |  |  |  | -428
20 | ТСЦ-101-1900 | Сталь угловая равнополочная, марка стали Ст3пс, шириной полок 140-160 мм ИНДЕКС К ПОЗИЦИИ(справочно): 1 4 кв 2020 тер ОЗП=21,32; ЭМ=7,81; ЗПМ=21,32; МАТ=5,34 | т | -0.1 | 4465.39 |  |  |  | -447
21 | ТСЦ-101-1734 | Сталь листовая горячекатаная углеродистая обыкновенного качества Ст3пс толщиной 13-20 мм ИНДЕКС К ПОЗИЦИИ(справочно): 1 4 кв 2020 тер ОЗП=21,32; ЭМ=7,81; ЗПМ=21,32; МАТ=5,34 | т | -0.244 | 5064.23 |  |  |  | -1236
22 | ТСЦ-101-1733 | Сталь листовая горячекатаная углеродистая обыкновенного качества Ст3пс толщиной 9-12 мм ИНДЕКС К ПОЗИЦИИ(справочно): 1 4 кв 2020 тер ОЗП=21,32; ЭМ=7,81; ЗПМ=21,32; МАТ=5,34 | т | -0.02 | 5414.04 |  |  |  | -108
23 | ТСЦ-101-1714 | Болты с гайками и шайбами строительные ИНДЕКС К ПОЗИЦИИ(справочно): 1 4 кв 2020 тер ОЗП=21,32; ЭМ=7,81; ЗПМ=21,32; МАТ=5,34 | т | -0.032 | 14029.81 |  |  |  | -449
24 | ТСЦ-101-1602 | Ацетилен газообразный технический ИНДЕКС К ПОЗИЦИИ(справочно): 1 4 кв 2020 тер ОЗП=21,32; ЭМ=7,81; ЗПМ=21,32; МАТ=5,34 | м3 | -0.328 | 53.07 |  |  |  | -17
25 | ТСЦ-101-1513 | Электроды диаметром 4 мм Э42 ИНДЕКС К ПОЗИЦИИ(справочно): 1 4 кв 2020 тер ОЗП=21,32; ЭМ=7,81; ЗПМ=21,32; МАТ=5,34 | т | -0.0076 | 8746.43 |  |  |  | -66
26 | ТСЦ-101-0497 | Лаки каменноугольные, марки А ИНДЕКС К ПОЗИЦИИ(справочно): 1 4 кв 2020 тер ОЗП=21,32; ЭМ=7,81; ЗПМ=21,32; МАТ=5,34 | т | -0.004 | 8550.59 |  |  |  | -34
27 | ТСЦ-101-0324 | Кислород технический газообразный ИНДЕКС К ПОЗИЦИИ(справочно): 1 4 кв 2020 тер ОЗП=21,32; ЭМ=7,81; ЗПМ=21,32; МАТ=5,34 | м3 | -1.64 | 9.64 |  |  |  | -16
28 |  | Упругий элемент ((МАТ=МАТ/5,34-МАТ)) ИНДЕКС К ПОЗИЦИИ(справочно): 1 4 кв 2020 тер ОЗП=21,32; ЭМ=7,81; ЗПМ=21,32; МАТ=5,34 | шт | 4 | 243.45 |  |  |  | 974
29 |  | Краска ((МАТ=МАТ/5,34-МАТ)) ИНДЕКС К ПОЗИЦИИ(справочно): 1 4 кв 2020 тер ОЗП=21,32; ЭМ=7,81; ЗПМ=21,32; МАТ=5,34 | кг | 5 | 22.47 |  |  |  | 112
30 | ТЕРр66-6-1 Пр.Минстроя Краснояр.кр. от 12.11.10 №237-О | прим. Ремонт разрушенных стенок лотков. Ремонт железобетонных стен каналов отдельными местами площадью до 0,1 м2 ИНДЕКС К ПОЗИЦИИ(справочно): 1 4 кв 2020 тер ОЗП=21,32; ЭМ=7,81; ЗПМ=21,32; МАТ=5,34 | 1 м3 | 8 | 1996.95 | 284.56 | 114.73 | 10.25 | 15976 | 2276 | 918 | 82 | 27.6 | 220.8 | 0.69 | 5.52
31 | БЦ17-010806-0107 Доп.1 | Ремонт 1 группы сложности электрооборудования крана козлового и полукозлового, грузоподъемностью: свыше 30 до 40 т (Районный коэф. ПЗ=1,358; Коэф. инфл ПЗ=1,78) | компл. | 1 | 142518.05 |  |  |  | 142518 |  |  |  | 321.3 | 321.3
32 |  | ЯБПВ 400А ((МАТ=МАТ/5,34-МАТ)) ИНДЕКС К ПОЗИЦИИ(справочно): 1 4 кв 2020 тер ОЗП=21,32; ЭМ=7,81; ЗПМ=21,32; МАТ=5,34 | шт | 4 | 2434.46 |  |  |  | 9738
33 |  | Щит ПР8500-100В 2 УХЛ 660В 500А ((МАТ=МАТ/5,34-МАТ)) ИНДЕКС К ПОЗИЦИИ(справочно): 1 4 кв 2020 тер ОЗП=21,32; ЭМ=7,81; ЗПМ=21,32; МАТ=5,34 | шт | 1 | 11610.49 |  |  |  | 11610
34 |  | ВА 57-35 400А ((МАТ=МАТ/5,34-МАТ)) ИНДЕКС К ПОЗИЦИИ(справочно): 1 4 кв 2020 тер ОЗП=21,32; ЭМ=7,81; ЗПМ=21,32; МАТ=5,34 | шт | 4 | 1179.78 |  |  |  | 4719
Итого прямые затраты по разделу в базисных ценах | [8 empty] | 269350 | 51784 | 2491 | 121 |  | 5303.75 |  | 8.58
Итого прямые затраты по разделу с учетом индексов, в текущих ценах (4 кв 2020 тер ОЗП=21,32; ЭМ=7,81; ЗПМ=21,32; МАТ=5,34) | [8 empty] | 1653462 | 1104035 | 19455 | 2579 |  | 5303.75 |  | 8.58
Накладные расходы | [8 empty] | 757316
Сметная прибыль | [8 empty] | 413309
Итоги по разделу 1 :
Итого Строительные работы | [8 empty] | 2681569 |  |  |  |  | 4982.45 |  | 8.58
Итого Прочие затраты | [8 empty] | 142518 |  |  |  |  | 321.3
Итого | [8 empty] | 2824087 |  |  |  |  | 5303.75 |  | 8.58
В том числе:
Материалы | [8 empty] | 387454
Машины и механизмы | [8 empty] | 19455
ФОТ | [8 empty] | 1106614
Накладные расходы | [8 empty] | 757316
Сметная прибыль | [8 empty] | 413309
Итого по разделу 1 | [8 empty] | 2824087 |  |  |  |  | 5303.75 |  | 8.58
ИТОГИ ПО СМЕТЕ:
Итого прямые затраты по смете в базисных ценах | [8 empty] | 269350 | 51784 | 2491 | 121 |  | 5303.75 |  | 8.58
Итого прямые затраты по смете с учетом индексов, в текущих ценах (4 кв 2020 тер ОЗП=21,32; ЭМ=7,81; ЗПМ=21,32; МАТ=5,34) | [8 empty] | 1653462 | 1104035 | 19455 | 2579 |  | 5303.75 |  | 8.58
Накладные расходы | [8 empty] | 757316
Сметная прибыль | [8 empty] | 413309
Итоги по смете:
Итого Строительные работы | [8 empty] | 2681569 |  |  |  |  | 4982.45 |  | 8.58
Итого Прочие затраты | [8 empty] | 142518 |  |  |  |  | 321.3
Итого | [8 empty] | 2824087 |  |  |  |  | 5303.75 |  | 8.58
В том числе:
Материалы | [8 empty] | 387454
Машины и механизмы | [8 empty] | 19455
ФОТ | [8 empty] | 1106614
Накладные расходы | [8 empty] | 757316
Сметная прибыль | [8 empty] | 413309
НДС 20% | [8 empty] | 564817.4
ВСЕГО по смете | [8 empty] | 3388904.4 |  |  |  |  | 5303.75 |  | 8.58