## ЛСР 17 граф с оборудованием
Приложение №5 к Договору
№______
СОГЛАСОВАНО: | [11 empty] | УТВЕРЖДАЮ:
Директор Кемеровской ГРЭС
АО "Кемеровская Генерация"
_________________ | [11 empty] | _________________ |  | А.В. Катуганов
" _____ " ________________ 2024 г. | [11 empty] | "______ " _______________2024 г.
Кемеровская ГРЭС АО "Кемеровская Генерация"
(наименование стройки)
[6 empty] | ЛОКАЛЬНЫЙ СМЕТНЫЙ РАСЧЕТ № |  |  | U311.ТОиР.КЦ.2024.0057
(локальная смета)
|  | на | Текущий ремонт золошлакопровода №2 в 2024 году
(наименование работ и затрат, наименование объекта)
Основание: Ведомость объемов работ
|  |  | Сметная стоимость _______________________________________________________________________________________________ | [5 empty] | ___________________________1453,265 |  | тыс. руб.
|  |  | строительных работ _______________________________________________________________________________________________ | [5 empty] | _______________________________________________________________________________________________2434,614 |  | тыс. руб.
|  |  | прочих _______________________________________________________________________________________________ | [5 empty] | _______________________________________________________________________________________________1012,188 |  | тыс. руб.
|  |  | Средства на оплату труда _______________________________________________________________________________________________ | [5 empty] | ___________________________16,295 |  | тыс. руб.
|  |  | Сметная трудоемкость _______________________________________________________________________________________________ | [5 empty] | _______________________________________________________________________________________________2547,51 |  | чел.час
Составлен(а) в текущих (прогнозных) ценах по состоянию на 2024 год
№ пп | Обосно- вание | Наименование | Ед. изм. | Кол. | Стоимость единицы, руб. |  |  |  | Общая стоимость, руб. |  |  |  |  | Т/з осн. раб.на ед. | Т/з осн. раб. Всего | Общая масса обору-дования, т
[5 empty] | Всего | В том числе |  |  | Обору- дование | Всего | В том числе
[6 empty] | Осн.З/п | Эк.Маш | З/пМех |  |  | Осн.З/п | Эк.Маш | З/пМех
1 | 2 | 3 | 4 | 5 | 6 | 7 | 8 | 9 | 10 | 11 | 12 | 13 | 14 | 15 | 16 | 17
Раздел 1. Золопровод 426×12; 377х12
1 | БЦ20-040101-0901 | Поворот участка золошлакопровода на 180 градусов, диаметр труб 426мм, толщина стенки 12мм: участок длиной до 5м (Коэффициент индексации ПЗ=2,19 (ОЗП=2,19; ЭМ=2,19; ЗПМ=2,19; МАТ=2,19); Районный коэффициент ПЗ=1,18 (ОЗП=1,18; ЭМ=1,18; ЗПМ=1,18; МАТ=1,18)) | участок | 2 | 5633.56 |  |  |  |  | 11267 |  |  |  | 14.8 | 29.6
2 | БЦ20-040101-0901 | Поворот участка золошлакопровода на 180 градусов, диаметр труб 426мм, толщина стенки 12мм: участок длиной до 5м (ОП п.10 Доп.6При производстве работ на высоте свыше 4 м (золошлакопроводы на опорах), в траншеях или на эстакадах ПЗ=1,2 (ОЗП=1,2; ЭМ=1,2; МАТ=1,2; ТЗ=1,2); Коэффициент индексации ПЗ=2,19 (ОЗП=2,19; ЭМ=2,19; ЗПМ=2,19; МАТ=2,19); Районный коэффициент ПЗ=1,18 (ОЗП=1,18; ЭМ=1,18; ЗПМ=1,18; МАТ=1,18)) | участок | 1 | 6760.27 |  |  |  |  | 6760 |  |  |  | 17.76 | 17.76
3 | БЦ20-040101-0902 | Поворот участка золошлакопровода на 180 градусов, диаметр труб 426мм, толщина стенки 12мм: участок длиной свыше 5 до 10м (Коэффициент индексации ПЗ=2,19 (ОЗП=2,19; ЭМ=2,19; ЗПМ=2,19; МАТ=2,19); Районный коэффициент ПЗ=1,18 (ОЗП=1,18; ЭМ=1,18; ЗПМ=1,18; МАТ=1,18)) | участок | 3 | 5840.29 |  |  |  |  | 17521 |  |  |  | 15.3 | 45.9
4 | БЦ20-040101-0902 | Поворот участка золошлакопровода на 180 градусов, диаметр труб 426мм, толщина стенки 12мм: участок длиной свыше 5 до 10м (ОП п.10 Доп.6При производстве работ на высоте свыше 4 м (золошлакопроводы на опорах), в траншеях или на эстакадах ПЗ=1,2 (ОЗП=1,2; ЭМ=1,2; МАТ=1,2; ТЗ=1,2); Коэффициент индексации ПЗ=2,19 (ОЗП=2,19; ЭМ=2,19; ЗПМ=2,19; МАТ=2,19); Районный коэффициент ПЗ=1,18 (ОЗП=1,18; ЭМ=1,18; ЗПМ=1,18; МАТ=1,18)) | участок | 1 | 7008.35 |  |  |  |  | 7008 |  |  |  | 18.36 | 18.36
5 | БЦ20-040101-0903 | Поворот участка золошлакопровода на 180 градусов, диаметр труб 426мм, толщина стенки 12мм: участок длиной свыше 10 до 15м (Коэффициент индексации ПЗ=2,19 (ОЗП=2,19; ЭМ=2,19; ЗПМ=2,19; МАТ=2,19); Районный коэффициент ПЗ=1,18 (ОЗП=1,18; ЭМ=1,18; ЗПМ=1,18; МАТ=1,18)) | участок | 4 | 6047.03 |  |  |  |  | 24188 |  |  |  | 15.8 | 63.2
6 | БЦ20-040101-0903 | Поворот участка золошлакопровода на 180 градусов, диаметр труб 426мм, толщина стенки 12мм: участок длиной свыше 10 до 15м (ОП п.10 Доп.6При производстве работ на высоте свыше 4 м (золошлакопроводы на опорах), в траншеях или на эстакадах ПЗ=1,2 (ОЗП=1,2; ЭМ=1,2; МАТ=1,2; ТЗ=1,2); Коэффициент индексации ПЗ=2,19 (ОЗП=2,19; ЭМ=2,19; ЗПМ=2,19; МАТ=2,19); Районный коэффициент ПЗ=1,18 (ОЗП=1,18; ЭМ=1,18; ЗПМ=1,18; МАТ=1,18)) | участок | 1 | 7256.43 |  |  |  |  | 7256 |  |  |  | 18.96 | 18.96
7 | БЦ20-040101-0904 | Поворот участка золошлакопровода на 180 градусов, диаметр труб 426мм, толщина стенки 12мм: участок длиной свыше 15 до 25м (Коэффициент индексации ПЗ=2,19 (ОЗП=2,19; ЭМ=2,19; ЗПМ=2,19; МАТ=2,19); Районный коэффициент ПЗ=1,18 (ОЗП=1,18; ЭМ=1,18; ЗПМ=1,18; МАТ=1,18)) | участок | 10 | 6253.76 |  |  |  |  | 62538 |  |  |  | 16.4 | 164
8 | БЦ20-040101-0904 | Поворот участка золошлакопровода на 180 градусов, диаметр труб 426мм, толщина стенки 12мм: участок длиной свыше 15 до 25м (ОП п.10 Доп.6При производстве работ на высоте свыше 4 м (золошлакопроводы на опорах), в траншеях или на эстакадах ПЗ=1,2 (ОЗП=1,2; ЭМ=1,2; МАТ=1,2; ТЗ=1,2); Коэффициент индексации ПЗ=2,19 (ОЗП=2,19; ЭМ=2,19; ЗПМ=2,19; МАТ=2,19); Районный коэффициент ПЗ=1,18 (ОЗП=1,18; ЭМ=1,18; ЗПМ=1,18; МАТ=1,18)) | участок | 1 | 7504.52 |  |  |  |  | 7505 |  |  |  | 19.68 | 19.68
9 | БЦ20-040101-0905 | Поворот участка золошлакопровода на 180 градусов, диаметр труб 426мм, толщина стенки 12мм: участок длиной свыше 25 до 50м (Коэффициент индексации ПЗ=2,19 (ОЗП=2,19; ЭМ=2,19; ЗПМ=2,19; МАТ=2,19); Районный коэффициент ПЗ=1,18 (ОЗП=1,18; ЭМ=1,18; ЗПМ=1,18; МАТ=1,18)) | участок | 22 | 6512.18 |  |  |  |  | 143268 |  |  |  | 17.1 | 376.2
10 | БЦ20-040101-0905 | Поворот участка золошлакопровода на 180 градусов, диаметр труб 426мм, толщина стенки 12мм: участок длиной свыше 25 до 50м (ОП п.10 Доп.6При производстве работ на высоте свыше 4 м (золошлакопроводы на опорах), в траншеях или на эстакадах ПЗ=1,2 (ОЗП=1,2; ЭМ=1,2; МАТ=1,2; ТЗ=1,2); Коэффициент индексации ПЗ=2,19 (ОЗП=2,19; ЭМ=2,19; ЗПМ=2,19; МАТ=2,19); Районный коэффициент ПЗ=1,18 (ОЗП=1,18; ЭМ=1,18; ЗПМ=1,18; МАТ=1,18)) | участок | 1 | 7814.62 |  |  |  |  | 7815 |  |  |  | 20.52 | 20.52
11 | БЦ20-010101-0901 | Замена отдельных прямых участков золошлакопровода длиной до 1м, диаметр труб 426мм, толщина стенки 12мм (Коэффициент индексации ПЗ=2,19 (ОЗП=2,19; ЭМ=2,19; ЗПМ=2,19; МАТ=2,19); Районный коэффициент ПЗ=1,18 (ОЗП=1,18; ЭМ=1,18; ЗПМ=1,18; МАТ=1,18)) | участок | 3 | 7535.53 |  |  |  |  | 22607 |  |  |  | 18.4 | 55.2
12 | БЦ20-010101-0902 | Изготовление отдельных прямых участков золошлакопровода длиной до 1м, диаметр труб 426мм, толщина стенки 12мм (Коэффициент индексации ПЗ=2,19 (ОЗП=2,19; ЭМ=2,19; ЗПМ=2,19; МАТ=2,19); Районный коэффициент ПЗ=1,18 (ОЗП=1,18; ЭМ=1,18; ЗПМ=1,18; МАТ=1,18)) | участок | 3 | 855.37 |  |  |  |  | 2566 |  |  |  | 2.2 | 6.6
13 | БЦ20-010101-0903 | Замена отдельных прямых участков золошлакопровода длиной свыше 1 до 3м, диаметр труб 426мм, толщина стенки 12мм (Коэффициент индексации ПЗ=2,19 (ОЗП=2,19; ЭМ=2,19; ЗПМ=2,19; МАТ=2,19); Районный коэффициент ПЗ=1,18 (ОЗП=1,18; ЭМ=1,18; ЗПМ=1,18; МАТ=1,18)) | участок | 4 | 7987.76 |  |  |  |  | 31951 |  |  |  | 19.5 | 78
14 | БЦ20-010101-0903 | Замена отдельных прямых участков золошлакопровода длиной свыше 1 до 3м, диаметр труб 426мм, толщина стенки 12мм (ОП п.10 Доп.6При производстве работ на высоте свыше 4 м (золошлакопроводы на опорах), в траншеях или на эстакадах ПЗ=1,2 (ОЗП=1,2; ЭМ=1,2; МАТ=1,2; ТЗ=1,2); Коэффициент индексации ПЗ=2,19 (ОЗП=2,19; ЭМ=2,19; ЗПМ=2,19; МАТ=2,19); Районный коэффициент ПЗ=1,18 (ОЗП=1,18; ЭМ=1,18; ЗПМ=1,18; МАТ=1,18)) | участок | 1 | 9585.32 |  |  |  |  | 9585 |  |  |  | 23.4 | 23.4
15 | БЦ20-010101-0904 | Изготовление отдельных прямых участков золошлакопровода длиной свыше 1 до 3м, диаметр труб 426мм, толщина стенки 12мм (Коэффициент индексации ПЗ=2,19 (ОЗП=2,19; ЭМ=2,19; ЗПМ=2,19; МАТ=2,19); Районный коэффициент ПЗ=1,18 (ОЗП=1,18; ЭМ=1,18; ЗПМ=1,18; МАТ=1,18)) | участок | 5 | 1206.82 |  |  |  |  | 6034 |  |  |  | 3.1 | 15.5
16 | БЦ20-010101-0905 | Замена отдельных прямых участков золошлакопровода длиной свыше 3 до 6м, диаметр труб 426мм, толщина стенки 12мм (Коэффициент индексации ПЗ=2,19 (ОЗП=2,19; ЭМ=2,19; ЗПМ=2,19; МАТ=2,19); Районный коэффициент ПЗ=1,18 (ОЗП=1,18; ЭМ=1,18; ЗПМ=1,18; МАТ=1,18)) | участок | 4 | 8664.82 |  |  |  |  | 34659 |  |  |  | 21.2 | 84.8
17 | БЦ20-010101-0905 | Замена отдельных прямых участков золошлакопровода длиной свыше 3 до 6м, диаметр труб 426мм, толщина стенки 12мм (ОП п.10 Доп.6При производстве работ на высоте свыше 4 м (золошлакопроводы на опорах), в траншеях или на эстакадах ПЗ=1,2 (ОЗП=1,2; ЭМ=1,2; МАТ=1,2; ТЗ=1,2); Коэффициент индексации ПЗ=2,19 (ОЗП=2,19; ЭМ=2,19; ЗПМ=2,19; МАТ=2,19); Районный коэффициент ПЗ=1,18 (ОЗП=1,18; ЭМ=1,18; ЗПМ=1,18; МАТ=1,18)) | участок | 1 | 10397.78 |  |  |  |  | 10398 |  |  |  | 25.44 | 25.44
18 | БЦ20-010101-0906 | Изготовление отдельных прямых участков золошлакопровода длиной свыше 3 до 6м, диаметр труб 426мм, толщина стенки 12мм (Коэффициент индексации ПЗ=2,19 (ОЗП=2,19; ЭМ=2,19; ЗПМ=2,19; МАТ=2,19); Районный коэффициент ПЗ=1,18 (ОЗП=1,18; ЭМ=1,18; ЗПМ=1,18; МАТ=1,18)) | участок | 5 | 1829.61 |  |  |  |  | 9148 |  |  |  | 4.7 | 23.5
19 | БЦ20-010101-0907 | Замена отдельных прямых участков золошлакопровода длиной свыше 6 до 9м, диаметр труб 426мм, толщина стенки 12мм (Коэффициент индексации ПЗ=2,19 (ОЗП=2,19; ЭМ=2,19; ЗПМ=2,19; МАТ=2,19); Районный коэффициент ПЗ=1,18 (ОЗП=1,18; ЭМ=1,18; ЗПМ=1,18; МАТ=1,18)) | участок | 13 | 9569.29 |  |  |  |  | 124401 |  |  |  | 23.4 | 304.2
20 | БЦ20-010101-0907 | Замена отдельных прямых участков золошлакопровода длиной свыше 6 до 9м, диаметр труб 426мм, толщина стенки 12мм (ОП п.10 Доп.6При производстве работ на высоте свыше 4 м (золошлакопроводы на опорах), в траншеях или на эстакадах ПЗ=1,2 (ОЗП=1,2; ЭМ=1,2; МАТ=1,2; ТЗ=1,2); Коэффициент индексации ПЗ=2,19 (ОЗП=2,19; ЭМ=2,19; ЗПМ=2,19; МАТ=2,19); Районный коэффициент ПЗ=1,18 (ОЗП=1,18; ЭМ=1,18; ЗПМ=1,18; МАТ=1,18)) | участок | 1 | 11483.15 |  |  |  |  | 11483 |  |  |  | 28.08 | 28.08
21 | БЦ20-010101-0908 | Изготовление отдельных прямых участков золошлакопровода длиной свыше 6 до 9м, диаметр труб 426мм, толщина стенки 12мм (Коэффициент индексации ПЗ=2,19 (ОЗП=2,19; ЭМ=2,19; ЗПМ=2,19; МАТ=2,19); Районный коэффициент ПЗ=1,18 (ОЗП=1,18; ЭМ=1,18; ЗПМ=1,18; МАТ=1,18)) | участок | 14 | 2411.06 |  |  |  |  | 33755 |  |  |  | 6.2 | 86.8
22 | БЦ20-020101-0405 | Замена отводов (поворотов) золошлакопровода, диаметр труб 426мм, толщина стенок 12мм (Коэффициент индексации ПЗ=2,19 (ОЗП=2,19; ЭМ=2,19; ЗПМ=2,19; МАТ=2,19); Районный коэффициент ПЗ=1,18 (ОЗП=1,18; ЭМ=1,18; ЗПМ=1,18; МАТ=1,18)) | шт. | 6 | 13378.4 |  |  |  |  | 80270 |  |  |  | 32.7 | 196.2
23 | БЦ20-020101-0405 | Замена отводов (поворотов) золошлакопровода, диаметр труб 426мм, толщина стенок 12мм (ОП п.10 Доп.6При производстве работ на высоте свыше 4 м (золошлакопроводы на опорах), в траншеях или на эстакадах ПЗ=1,2 (ОЗП=1,2; ЭМ=1,2; МАТ=1,2; ТЗ=1,2); Коэффициент индексации ПЗ=2,19 (ОЗП=2,19; ЭМ=2,19; ЗПМ=2,19; МАТ=2,19); Районный коэффициент ПЗ=1,18 (ОЗП=1,18; ЭМ=1,18; ЗПМ=1,18; МАТ=1,18)) | шт. | 1 | 16054.09 |  |  |  |  | 16054 |  |  |  | 39.24 | 39.24
24 | БЦ20-020101-0406 | Изготовление отводов (поворотов) золошлакопровода, диаметр труб 426мм, толщина стенок 12мм (Коэффициент индексации ПЗ=2,19 (ОЗП=2,19; ЭМ=2,19; ЗПМ=2,19; МАТ=2,19); Районный коэффициент ПЗ=1,18 (ОЗП=1,18; ЭМ=1,18; ЗПМ=1,18; МАТ=1,18)) | шт. | 7 | 5734.34 |  |  |  |  | 40140 |  |  |  | 14.8 | 103.6
25 | БЦ20-090101-0303 | Изготовление стальных торцевых заглушек, диаметр труб 426мм (Коэффициент индексации ПЗ=2,19 (ОЗП=2,19; ЭМ=2,19; ЗПМ=2,19; МАТ=2,19); Районный коэффициент ПЗ=1,18 (ОЗП=1,18; ЭМ=1,18; ЗПМ=1,18; МАТ=1,18)) | шт. | 7 | 516.84 |  |  |  |  | 3618 |  |  |  | 1.2 | 8.4
26 | БЦ20-050101-0901 | Усиление нижней части труб золошлакопровода сегментами, диаметр труб 478мм, толщина стенки 12мм: участок длиной до 1м (Коэффициент индексации ПЗ=2,19 (ОЗП=2,19; ЭМ=2,19; ЗПМ=2,19; МАТ=2,19); Районный коэффициент ПЗ=1,18 (ОЗП=1,18; ЭМ=1,18; ЗПМ=1,18; МАТ=1,18)) | участок | 13 | 909.64 |  |  |  |  | 11825 |  |  |  | 2.2 | 28.6
27 | БЦ20-050101-0901 | Усиление нижней части труб золошлакопровода сегментами, диаметр труб 478мм, толщина стенки 12мм: участок длиной до 1м (ОП п.10 Доп.6При производстве работ на высоте свыше 4 м (золошлакопроводы на опорах), в траншеях или на эстакадах ПЗ=1,2 (ОЗП=1,2; ЭМ=1,2; МАТ=1,2; ТЗ=1,2); Коэффициент индексации ПЗ=2,19 (ОЗП=2,19; ЭМ=2,19; ЗПМ=2,19; МАТ=2,19); Районный коэффициент ПЗ=1,18 (ОЗП=1,18; ЭМ=1,18; ЗПМ=1,18; МАТ=1,18)) | участок | 1 | 1091.57 |  |  |  |  | 1092 |  |  |  | 2.64 | 2.64
28 | БЦ20-080101-0101 | Ремонт золошлакопровода наложением заплат: площадью до 0,25м2 (Коэффициент индексации ПЗ=2,19 (ОЗП=2,19; ЭМ=2,19; ЗПМ=2,19; МАТ=2,19); Районный коэффициент ПЗ=1,18 (ОЗП=1,18; ЭМ=1,18; ЗПМ=1,18; МАТ=1,18)) | 10 шт. | 4,6 46 / 10 | 5786.02 |  |  |  |  | 26616 |  |  |  | 14.3 | 65.78
29 | БЦ20-080101-0101 | Ремонт золошлакопровода наложением заплат: площадью до 0,25м2 (ОП п.10 Доп.6При производстве работ на высоте свыше 4 м (золошлакопроводы на опорах), в траншеях или на эстакадах ПЗ=1,2 (ОЗП=1,2; ЭМ=1,2; МАТ=1,2; ТЗ=1,2); Коэффициент индексации ПЗ=2,19 (ОЗП=2,19; ЭМ=2,19; ЗПМ=2,19; МАТ=2,19); Районный коэффициент ПЗ=1,18 (ОЗП=1,18; ЭМ=1,18; ЗПМ=1,18; МАТ=1,18)) | 10 шт. | 0,4 4 / 10 | 6943.23 |  |  |  |  | 2777 |  |  |  | 17.16 | 6.86
30 | БЦ20-050101-0904 | Усиление нижней части труб золошлакопровода сегментами, диаметр труб 478мм, толщина стенки 12мм: участок длиной свыше 6 до 9м (Коэффициент индексации ПЗ=2,19 (ОЗП=2,19; ЭМ=2,19; ЗПМ=2,19; МАТ=2,19); Районный коэффициент ПЗ=1,18 (ОЗП=1,18; ЭМ=1,18; ЗПМ=1,18; МАТ=1,18)) | участок | 11 | 5276.94 |  |  |  |  | 58046 |  |  |  | 13 | 143
31 | БЦ20-050101-0904 | Усиление нижней части труб золошлакопровода сегментами, диаметр труб 478мм, толщина стенки 12мм: участок длиной свыше 6 до 9м (ОП п.10 Доп.6При производстве работ на высоте свыше 4 м (золошлакопроводы на опорах), в траншеях или на эстакадах ПЗ=1,2 (ОЗП=1,2; ЭМ=1,2; МАТ=1,2; ТЗ=1,2); Коэффициент индексации ПЗ=2,19 (ОЗП=2,19; ЭМ=2,19; ЗПМ=2,19; МАТ=2,19); Районный коэффициент ПЗ=1,18 (ОЗП=1,18; ЭМ=1,18; ЗПМ=1,18; МАТ=1,18)) | участок | 1 | 6332.33 |  |  |  |  | 6332 |  |  |  | 15.6 | 15.6
32 | БЦ20-050101-0901 | Усиление нижней части труб золошлакопровода сегментами, диаметр труб 478мм, толщина стенки 12мм: участок длиной до 1м (Коэффициент индексации ПЗ=2,19 (ОЗП=2,19; ЭМ=2,19; ЗПМ=2,19; МАТ=2,19); Районный коэффициент ПЗ=1,18 (ОЗП=1,18; ЭМ=1,18; ЗПМ=1,18; МАТ=1,18)) | участок | 12 | 909.64 |  |  |  |  | 10916 |  |  |  | 2.2 | 26.4
33 | БЦ20-050101-0901 | Усиление нижней части труб золошлакопровода сегментами, диаметр труб 478мм, толщина стенки 12мм: участок длиной до 1м (ОП п.10 Доп.6При производстве работ на высоте свыше 4 м (золошлакопроводы на опорах), в траншеях или на эстакадах ПЗ=1,2 (ОЗП=1,2; ЭМ=1,2; МАТ=1,2; ТЗ=1,2); Коэффициент индексации ПЗ=2,19 (ОЗП=2,19; ЭМ=2,19; ЗПМ=2,19; МАТ=2,19); Районный коэффициент ПЗ=1,18 (ОЗП=1,18; ЭМ=1,18; ЗПМ=1,18; МАТ=1,18)) | участок | 1 | 1091.57 |  |  |  |  | 1092 |  |  |  | 2.64 | 2.64
34 | БЦ20-100101-0201 | Переварка дефектных сварных швов золошлакопровода: толщина стенки трубопровода 10мм (Коэффициент индексации ПЗ=2,19 (ОЗП=2,19; ЭМ=2,19; ЗПМ=2,19; МАТ=2,19); Районный коэффициент ПЗ=1,18 (ОЗП=1,18; ЭМ=1,18; ЗПМ=1,18; МАТ=1,18)) | п.м | 8 | 568.52 |  |  |  |  | 4548 |  |  |  | 1.3 | 10.4
35 | БЦ3-030501-0101 | Ревизия компенсатора.Замена дефектных шпилек фланцевых соединений, диаметр резьбы шпильки до 20 мм: излом выше уровня фланца (Коэффициент индексации ПЗ=2,19 (ОЗП=2,19; ЭМ=2,19; ЗПМ=2,19; МАТ=2,19); Районный коэффициент ПЗ=1,18 (ОЗП=1,18; ЭМ=1,18; ЗПМ=1,18; МАТ=1,18)) | шт. | 11 | 509.09 |  |  |  |  | 5600 |  |  |  | 1.3 | 14.3
36 | БЦ19-070201-0401 | Замена сальниковых компенсаторов на трубопроводах диаметром 426мм: всего (Коэффициент индексации ПЗ=2,19 (ОЗП=2,19; ЭМ=2,19; ЗПМ=2,19; МАТ=2,19); Районный коэффициент ПЗ=1,18 (ОЗП=1,18; ЭМ=1,18; ЗПМ=1,18; МАТ=1,18)) | шт. | 2 | 19316.9 |  |  |  |  | 38634 |  |  |  | 49.4 | 98.8
37 | БЦ19-080301-0301 | Демонтаж штуцеров(дренаж): диаметр 108мм (примПри демонтаже ПЗ=0,4 (ОЗП=0,4; ЭМ=0,4 к расх.; ЗПМ=0,4; МАТ=0,4 к расх.; ТЗ=0,4; ТЗМ=0,4); Коэффициент индексации ПЗ=2,19 (ОЗП=2,19; ЭМ=2,19; ЗПМ=2,19; МАТ=2,19); Районный коэффициент ПЗ=1,18 (ОЗП=1,18; ЭМ=1,18; ЗПМ=1,18; МАТ=1,18)) | 10 шт. | 0.1 | 4007.58 |  |  |  |  | 401 |  |  |  | 10 | 1
38 | БЦ19-080301-0301 | Установка штуцеров(дренаж): диаметр 108мм (прим.5 Доп.7К врезка ПЗ=0,6 (ОЗП=0,6; ЭМ=0,6; ЗПМ=0,6; МАТ=0,6); Коэффициент индексации ПЗ=2,19 (ОЗП=2,19; ЭМ=2,19; ЗПМ=2,19; МАТ=2,19); Районный коэффициент ПЗ=1,18 (ОЗП=1,18; ЭМ=1,18; ЗПМ=1,18; МАТ=1,18)) | 10 шт. | 0.1 | 6011.37 |  |  |  |  | 601 |  |  |  | 25 | 2.5
39 | БЦ19-090201-0601 | Изготовление скользящих опор: диаметр трубопровода 426мм (Коэффициент индексации ПЗ=2,19 (ОЗП=2,19; ЭМ=2,19; ЗПМ=2,19; МАТ=2,19); Районный коэффициент ПЗ=1,18 (ОЗП=1,18; ЭМ=1,18; ЗПМ=1,18; МАТ=1,18)) | 10 шт. | 3 | 7644.06 |  |  |  |  | 22932 |  |  |  | 20 | 60
40 | БЦ19-070401-0104 | Замена скользящих опор: массой свыше 20 до 30 кг (Коэффициент индексации ПЗ=2,19 (ОЗП=2,19; ЭМ=2,19; ЗПМ=2,19; МАТ=2,19); Районный коэффициент ПЗ=1,18 (ОЗП=1,18; ЭМ=1,18; ЗПМ=1,18; МАТ=1,18)) | опора | 30 | 356.62 |  |  |  |  | 10699 |  |  |  | 0.87 | 26.1
41 | БЦ1-260109-0103 | Установка и снятие заглушек при фланцевом соединении трубопроводов, при диаметре трубопровода: свыше 89 до 108 мм (Коэффициент индексации ПЗ=2,19 (ОЗП=2,19; ЭМ=2,19; ЗПМ=2,19; МАТ=2,19); Районный коэффициент ПЗ=1,18 (ОЗП=1,18; ЭМ=1,18; ЗПМ=1,18; МАТ=1,18)) | фланцевое соединение | 5 | 1597.04 |  |  |  |  | 7985 |  |  |  | 3.9 | 19.5
42 | БЦ1-050413-0103 | Изготовление прокладок фланцевых соединений из картона, паронита или резины: диаметр трубопровода 89-108мм (Коэффициент индексации ПЗ=2,19 (ОЗП=2,19; ЭМ=2,19; ЗПМ=2,19; МАТ=2,19); Районный коэффициент ПЗ=1,18 (ОЗП=1,18; ЭМ=1,18; ЗПМ=1,18; МАТ=1,18)) | 10 шт. | 0.5 | 865.71 |  |  |  |  | 433 |  |  |  | 2.5 | 1.25
Итого прямые затраты по разделу в текущих ценах | [9 empty] | 942324 |  |  |  |  | 2378.51
Итого по разделу 1 Золопровод 426×12; 377х12 | [9 empty] | 942324 |  |  |  |  | 2378.51
Раздел 2. Устойство лесов
1 | БЦ1-260102-0101 | Сборка и разборка инвентарных и металлических лесов (Коэффициент индексации ПЗ=2,19 (ОЗП=2,19; ЭМ=2,19; ЗПМ=2,19; МАТ=2,19); Районный коэффициент ПЗ=1,18 (ОЗП=1,18; ЭМ=1,18; ЗПМ=1,18; МАТ=1,18)) | т | 5 | 13972.77 |  |  |  |  | 69864 |  |  |  | 33.8 | 169
Итого прямые затраты по разделу в текущих ценах | [9 empty] | 69864 |  |  |  |  | 169
Итого по разделу 2 Устойство лесов | [9 empty] | 69864 |  |  |  |  | 169
Раздел 3. Погрузо-разгрузочные работы, перевозка
1 | ФССЦпг-01-01-01-031 | Погрузо-разгрузочные работы при автомобильных перевозках: Погрузка труб металлических с применением автопогрузчиков ИНДЕКС К ПОЗИЦИИ: 2 ОЗП=46,28; ЭМ=15,15; ЗПМ=46,28; МАТ=9,88 | 1 т груза | 20.1 | 182.68 |  |  |  |  | 3672
2 | ФССЦпг-01-01-02-031 | Погрузо-разгрузочные работы при автомобильных перевозках: Разгрузка труб металлических с применением автопогрузчиков ИНДЕКС К ПОЗИЦИИ: 2 ОЗП=46,28; ЭМ=15,15; ЗПМ=46,28; МАТ=9,88 | 1 т груза | 20.1 | 182.68 |  |  |  |  | 3672
Итого прямые затраты по разделу в текущих ценах | [9 empty] | 7344
Итого по разделу 3 Погрузо-разгрузочные работы, перевозка | [9 empty] | 7344
Раздел 4. Автовышка
1 | ФСЭМ-91.06.06-012 | Автогидроподъемники, высота подъема 18 м ИНДЕКС К ПОЗИЦИИ: 2 ОЗП=46,28; ЭМ=15,15; ЗПМ=46,28; МАТ=9,88 | маш.-ч | 35 | 1714.07 |  | 1714.07 | 465.58 |  | 59992 |  | 59992 | 16295
Итого прямые затраты по разделу в текущих ценах | [9 empty] | 59992 |  | 59992 | 16295
Итого по разделу 4 Автовышка | [9 empty] | 59992
Раздел 5. Материалы подрядчика
1 | 2000002414 | ГАЙКА М20 ГОСТ5915-70 | КГ | 2.28 | 151.26 |  |  |  |  | 345
2 | 2000015199 | КРУГ СТ3 D20ММ ГОСТ2590-2006 | Т | 0.083 | 62290.53 |  |  |  |  | 5170
3 | 2000015201 | КРУГ СТ3 D24ММ ГОСТ2590-2006 | Т | 0.077 | 64398.21 |  |  |  |  | 4959
4 | 2000148547 | ЛИСТ СТ3 12ММ ГОСТ19904-90 | Т | 0.16 | 71602.56 |  |  |  |  | 11456
5 | 2000480819 | ЛИСТ СТ3 10ММ ГОСТ19903-90 | Т | 0.3 | 64612.54 |  |  |  |  | 19384
6 | 2000530232 | ШАЙБА 20 ГОСТ22355-77 | КГ | 0.105 | 255.45 |  |  |  |  | 27
7 | 2000015700 | ШВЕЛЛЕР СТ3 20 ГОСТ8240-97 | Т | 0.27 | 109417.23 |  |  |  |  | 29543
8 | 2000277735 | КИСЛОРОД ЖИДКИЙ ГОСТ6331-78 | Т | 1.638 | 37264.03 |  |  |  |  | 61038
9 | 2000015040 | ЛИСТ СТ3 8ММ ГОСТ14637-89 | Т | 0.785 | 67335.62 |  |  |  |  | 52858
10 | 2000547047 | ТЕХПЛАСТИНА 3 1Н-I-ТМКЩ-С ГОСТ7338-90 | КГ | 0.5 | 124.52 |  |  |  |  | 62
11 | 2000539186 | НАБИВКА МНОГОСЛОЙНОЕ АПР-31 26*26 | КГ | 33 | 407.11 |  |  |  |  | 13435
12 | 2000119350 | ЭЛЕКТРОД ОК 46.00 4ММ ГОСТ9467-75 | КГ | 820 0,82*1000 | 184.77 |  |  |  |  | 151511
13 | 2000117105 | ПРОПАН-БУТАН ГАЗ | Т | 0,210649 210,649/1000 | 113708.9 |  |  |  |  | 23953
Итого прямые затраты по разделу в текущих ценах | [9 empty] | 373741
Итого по разделу 5 Материалы подрядчика | [9 empty] | 373741
Раздел 6. Материалы заказчика
1 * | 2000535047 | КОМПЕНСАТОР 400-25-400 ТС-579.00.000-12 | ШТ | 2 | 115928.3 |  |  |  |  | 231857
2 * | 2000140847 | ТРУБА Б/Ш СТ20 Г/Д 426*12 ГОСТ8732-78 | Т | 20.1 | 87645.77 |  |  |  |  | 1761680
3 * | б/у | Труба СТ20 426*12 ГОСТ 8732-78 | т | 4.164
Итого прямые затраты по разделу в текущих ценах | [9 empty] | 1993537
Итого по разделу 6 Материалы заказчика | [9 empty] | 1993537
Материалы заказчика | [9 empty] | 1993537
ИТОГИ ПО СМЕТЕ:
Итого прямые затраты по смете в текущих ценах | [9 empty] | 3446802 |  | 59992 | 16295 |  | 2547.51
Итоги по смете:
Итого Строительные работы | [9 empty] | 2434614
Итого Прочие затраты | [9 empty] | 1012188 |  |  |  |  | 2547.51
Итого | [9 empty] | 3446802 |  |  |  |  | 2547.51
В том числе:
Материалы | [9 empty] | 2374622
Машины и механизмы | [9 empty] | 59992
ФОТ | [9 empty] | 16295
возврат материалов заказчика -1993537 | [9 empty] | -1993537
ВСЕГО по смете | [9 empty] | 1453265 |  |  |  |  | 2547.51
Составил: Ведущий инженер сметного отдела г. Кемерово Управления сметного ценообразования Центра СЦиСЭ Н.В. Кулешова
|  | от | 29.01.2024г. |  | Начальник ОППР Кемеровской ГРЭС | [8 empty] | Пузырьков И.И.
U311.ТОиР.КЦ.2024.0057
|  | Текущий ремонт золошлакопровода №2 в 2024 году |  |  | Начальник КЦ Кемеровской ГРЭС | [8 empty] | Крюков С.В.