## ЛСР 17 граф с оборудованием
Приложение №6 к Договору
№______
СОГЛАСОВАНО: | [11 empty] | УТВЕРЖДАЮ:
Директор Кемеровской ГРЭС
АО "Кемеровская Генерация"
_________________ | [11 empty] | _________________ |  | А.В. Катуганов
" _____ " ________________ 2024 г. | [11 empty] | "______ " _______________2024 г.
Кемеровская ГРЭС АО "Кемеровская Генерация"
(наименование стройки)
[6 empty] | ЛОКАЛЬНЫЙ СМЕТНЫЙ РАСЧЕТ № |  |  | U311.ТОиР.КЦ.2024.0058
(локальная смета)
|  | на | Текущий ремонт золошлакопровода №3 в 2024 году
(наименование работ и затрат, наименование объекта)
Основание: Ведомость объемов работ
|  |  | Сметная стоимость _______________________________________________________________________________________________ | [7 empty] | тыс. руб.
|  |  | строительных работ _______________________________________________________________________________________________ | [7 empty] | тыс. руб.
|  |  | прочих _______________________________________________________________________________________________ | [7 empty] | тыс. руб.
|  |  | Средства на оплату труда _______________________________________________________________________________________________ | [7 empty] | тыс. руб.
|  |  | Сметная трудоемкость _______________________________________________________________________________________________ | [7 empty] | чел.час
Составлен(а) в текущих (прогнозных) ценах по состоянию на 2024 год
№ пп | Обосно- вание | Наименование | Ед. изм. | Кол. | Стоимость единицы, руб. |  |  |  | Общая стоимость, руб. |  |  |  |  | Т/з осн. раб.на ед. | Т/з осн. раб. Всего | Общая масса обору-дования, т
[5 empty] | Всего | В том числе |  |  | Обору- дование | Всего | В том числе
[6 empty] | Осн.З/п | Эк.Маш | З/пМех |  |  | Осн.З/п | Эк.Маш | З/пМех
1 | 2 | 3 | 4 | 5 | 6 | 7 | 8 | 9 | 10 | 11 | 12 | 13 | 14 | 15 | 16 | 17
Раздел 1. Золопровод 426×12; 377х12
1 | БЦ20-040101-0901 | Поворот участка золошлакопровода на 180 градусов, диаметр труб 426мм, толщина стенки 12мм: участок длиной до 5м (Коэффициент индексации ПЗ=2,19 (ОЗП=2,19; ЭМ=2,19; ЗПМ=2,19; МАТ=2,19); Районный коэффициент ПЗ=1,18 (ОЗП=1,18; ЭМ=1,18; ЗПМ=1,18; МАТ=1,18)) | участок | 2
2 | БЦ20-040101-0901 | Поворот участка золошлакопровода на 180 градусов, диаметр труб 426мм, толщина стенки 12мм: участок длиной до 5м (ОП п.10 Доп.6При производстве работ на высоте свыше 4 м (золошлакопроводы на опорах), в траншеях или на эстакадах ПЗ=1,2 (ОЗП=1,2; ЭМ=1,2; МАТ=1,2; ТЗ=1,2); Коэффициент индексации ПЗ=2,19 (ОЗП=2,19; ЭМ=2,19; ЗПМ=2,19; МАТ=2,19); Районный коэффициент ПЗ=1,18 (ОЗП=1,18; ЭМ=1,18; ЗПМ=1,18; МАТ=1,18)) | участок | 1
3 | БЦ20-040101-0902 | Поворот участка золошлакопровода на 180 градусов, диаметр труб 426мм, толщина стенки 12мм: участок длиной свыше 5 до 10м (Коэффициент индексации ПЗ=2,19 (ОЗП=2,19; ЭМ=2,19; ЗПМ=2,19; МАТ=2,19); Районный коэффициент ПЗ=1,18 (ОЗП=1,18; ЭМ=1,18; ЗПМ=1,18; МАТ=1,18)) | участок | 3
4 | БЦ20-040101-0902 | Поворот участка золошлакопровода на 180 градусов, диаметр труб 426мм, толщина стенки 12мм: участок длиной свыше 5 до 10м (ОП п.10 Доп.6При производстве работ на высоте свыше 4 м (золошлакопроводы на опорах), в траншеях или на эстакадах ПЗ=1,2 (ОЗП=1,2; ЭМ=1,2; МАТ=1,2; ТЗ=1,2); Коэффициент индексации ПЗ=2,19 (ОЗП=2,19; ЭМ=2,19; ЗПМ=2,19; МАТ=2,19); Районный коэффициент ПЗ=1,18 (ОЗП=1,18; ЭМ=1,18; ЗПМ=1,18; МАТ=1,18)) | участок | 1
5 | БЦ20-040101-0903 | Поворот участка золошлакопровода на 180 градусов, диаметр труб 426мм, толщина стенки 12мм: участок длиной свыше 10 до 15м (Коэффициент индексации ПЗ=2,19 (ОЗП=2,19; ЭМ=2,19; ЗПМ=2,19; МАТ=2,19); Районный коэффициент ПЗ=1,18 (ОЗП=1,18; ЭМ=1,18; ЗПМ=1,18; МАТ=1,18)) | участок | 4
6 | БЦ20-040101-0903 | Поворот участка золошлакопровода на 180 градусов, диаметр труб 426мм, толщина стенки 12мм: участок длиной свыше 10 до 15м (ОП п.10 Доп.6При производстве работ на высоте свыше 4 м (золошлакопроводы на опорах), в траншеях или на эстакадах ПЗ=1,2 (ОЗП=1,2; ЭМ=1,2; МАТ=1,2; ТЗ=1,2); Коэффициент индексации ПЗ=2,19 (ОЗП=2,19; ЭМ=2,19; ЗПМ=2,19; МАТ=2,19); Районный коэффициент ПЗ=1,18 (ОЗП=1,18; ЭМ=1,18; ЗПМ=1,18; МАТ=1,18)) | участок | 1
7 | БЦ20-040101-0904 | Поворот участка золошлакопровода на 180 градусов, диаметр труб 426мм, толщина стенки 12мм: участок длиной свыше 15 до 25м (Коэффициент индексации ПЗ=2,19 (ОЗП=2,19; ЭМ=2,19; ЗПМ=2,19; МАТ=2,19); Районный коэффициент ПЗ=1,18 (ОЗП=1,18; ЭМ=1,18; ЗПМ=1,18; МАТ=1,18)) | участок | 10
8 | БЦ20-040101-0904 | Поворот участка золошлакопровода на 180 градусов, диаметр труб 426мм, толщина стенки 12мм: участок длиной свыше 15 до 25м (ОП п.10 Доп.6При производстве работ на высоте свыше 4 м (золошлакопроводы на опорах), в траншеях или на эстакадах ПЗ=1,2 (ОЗП=1,2; ЭМ=1,2; МАТ=1,2; ТЗ=1,2); Коэффициент индексации ПЗ=2,19 (ОЗП=2,19; ЭМ=2,19; ЗПМ=2,19; МАТ=2,19); Районный коэффициент ПЗ=1,18 (ОЗП=1,18; ЭМ=1,18; ЗПМ=1,18; МАТ=1,18)) | участок | 1
9 | БЦ20-040101-0905 | Поворот участка золошлакопровода на 180 градусов, диаметр труб 426мм, толщина стенки 12мм: участок длиной свыше 25 до 50м (Коэффициент индексации ПЗ=2,19 (ОЗП=2,19; ЭМ=2,19; ЗПМ=2,19; МАТ=2,19); Районный коэффициент ПЗ=1,18 (ОЗП=1,18; ЭМ=1,18; ЗПМ=1,18; МАТ=1,18)) | участок | 22
10 | БЦ20-040101-0905 | Поворот участка золошлакопровода на 180 градусов, диаметр труб 426мм, толщина стенки 12мм: участок длиной свыше 25 до 50м (ОП п.10 Доп.6При производстве работ на высоте свыше 4 м (золошлакопроводы на опорах), в траншеях или на эстакадах ПЗ=1,2 (ОЗП=1,2; ЭМ=1,2; МАТ=1,2; ТЗ=1,2); Коэффициент индексации ПЗ=2,19 (ОЗП=2,19; ЭМ=2,19; ЗПМ=2,19; МАТ=2,19); Районный коэффициент ПЗ=1,18 (ОЗП=1,18; ЭМ=1,18; ЗПМ=1,18; МАТ=1,18)) | участок | 1
11 | БЦ20-010101-0901 | Замена отдельных прямых участков золошлакопровода длиной до 1м, диаметр труб 426мм, толщина стенки 12мм (Коэффициент индексации ПЗ=2,19 (ОЗП=2,19; ЭМ=2,19; ЗПМ=2,19; МАТ=2,19); Районный коэффициент ПЗ=1,18 (ОЗП=1,18; ЭМ=1,18; ЗПМ=1,18; МАТ=1,18)) | участок | 3
12 | БЦ20-010101-0902 | Изготовление отдельных прямых участков золошлакопровода длиной до 1м, диаметр труб 426мм, толщина стенки 12мм (Коэффициент индексации ПЗ=2,19 (ОЗП=2,19; ЭМ=2,19; ЗПМ=2,19; МАТ=2,19); Районный коэффициент ПЗ=1,18 (ОЗП=1,18; ЭМ=1,18; ЗПМ=1,18; МАТ=1,18)) | участок | 3
13 | БЦ20-010101-0903 | Замена отдельных прямых участков золошлакопровода длиной свыше 1 до 3м, диаметр труб 426мм, толщина стенки 12мм (Коэффициент индексации ПЗ=2,19 (ОЗП=2,19; ЭМ=2,19; ЗПМ=2,19; МАТ=2,19); Районный коэффициент ПЗ=1,18 (ОЗП=1,18; ЭМ=1,18; ЗПМ=1,18; МАТ=1,18)) | участок | 4
14 | БЦ20-010101-0903 | Замена отдельных прямых участков золошлакопровода длиной свыше 1 до 3м, диаметр труб 426мм, толщина стенки 12мм (ОП п.10 Доп.6При производстве работ на высоте свыше 4 м (золошлакопроводы на опорах), в траншеях или на эстакадах ПЗ=1,2 (ОЗП=1,2; ЭМ=1,2; МАТ=1,2; ТЗ=1,2); Коэффициент индексации ПЗ=2,19 (ОЗП=2,19; ЭМ=2,19; ЗПМ=2,19; МАТ=2,19); Районный коэффициент ПЗ=1,18 (ОЗП=1,18; ЭМ=1,18; ЗПМ=1,18; МАТ=1,18)) | участок | 1
15 | БЦ20-010101-0904 | Изготовление отдельных прямых участков золошлакопровода длиной свыше 1 до 3м, диаметр труб 426мм, толщина стенки 12мм (Коэффициент индексации ПЗ=2,19 (ОЗП=2,19; ЭМ=2,19; ЗПМ=2,19; МАТ=2,19); Районный коэффициент ПЗ=1,18 (ОЗП=1,18; ЭМ=1,18; ЗПМ=1,18; МАТ=1,18)) | участок | 5
16 | БЦ20-010101-0905 | Замена отдельных прямых участков золошлакопровода длиной свыше 3 до 6м, диаметр труб 426мм, толщина стенки 12мм (Коэффициент индексации ПЗ=2,19 (ОЗП=2,19; ЭМ=2,19; ЗПМ=2,19; МАТ=2,19); Районный коэффициент ПЗ=1,18 (ОЗП=1,18; ЭМ=1,18; ЗПМ=1,18; МАТ=1,18)) | участок | 4
17 | БЦ20-010101-0905 | Замена отдельных прямых участков золошлакопровода длиной свыше 3 до 6м, диаметр труб 426мм, толщина стенки 12мм (ОП п.10 Доп.6При производстве работ на высоте свыше 4 м (золошлакопроводы на опорах), в траншеях или на эстакадах ПЗ=1,2 (ОЗП=1,2; ЭМ=1,2; МАТ=1,2; ТЗ=1,2); Коэффициент индексации ПЗ=2,19 (ОЗП=2,19; ЭМ=2,19; ЗПМ=2,19; МАТ=2,19); Районный коэффициент ПЗ=1,18 (ОЗП=1,18; ЭМ=1,18; ЗПМ=1,18; МАТ=1,18)) | участок | 1
18 | БЦ20-010101-0906 | Изготовление отдельных прямых участков золошлакопровода длиной свыше 3 до 6м, диаметр труб 426мм, толщина стенки 12мм (Коэффициент индексации ПЗ=2,19 (ОЗП=2,19; ЭМ=2,19; ЗПМ=2,19; МАТ=2,19); Районный коэффициент ПЗ=1,18 (ОЗП=1,18; ЭМ=1,18; ЗПМ=1,18; МАТ=1,18)) | участок | 5
19 | БЦ20-010101-0907 | Замена отдельных прямых участков золошлакопровода длиной свыше 6 до 9м, диаметр труб 426мм, толщина стенки 12мм (Коэффициент индексации ПЗ=2,19 (ОЗП=2,19; ЭМ=2,19; ЗПМ=2,19; МАТ=2,19); Районный коэффициент ПЗ=1,18 (ОЗП=1,18; ЭМ=1,18; ЗПМ=1,18; МАТ=1,18)) | участок | 13
20 | БЦ20-010101-0907 | Замена отдельных прямых участков золошлакопровода длиной свыше 6 до 9м, диаметр труб 426мм, толщина стенки 12мм (ОП п.10 Доп.6При производстве работ на высоте свыше 4 м (золошлакопроводы на опорах), в траншеях или на эстакадах ПЗ=1,2 (ОЗП=1,2; ЭМ=1,2; МАТ=1,2; ТЗ=1,2); Коэффициент индексации ПЗ=2,19 (ОЗП=2,19; ЭМ=2,19; ЗПМ=2,19; МАТ=2,19); Районный коэффициент ПЗ=1,18 (ОЗП=1,18; ЭМ=1,18; ЗПМ=1,18; МАТ=1,18)) | участок | 1
21 | БЦ20-010101-0908 | Изготовление отдельных прямых участков золошлакопровода длиной свыше 6 до 9м, диаметр труб 426мм, толщина стенки 12мм (Коэффициент индексации ПЗ=2,19 (ОЗП=2,19; ЭМ=2,19; ЗПМ=2,19; МАТ=2,19); Районный коэффициент ПЗ=1,18 (ОЗП=1,18; ЭМ=1,18; ЗПМ=1,18; МАТ=1,18)) | участок | 14
22 | БЦ20-020101-0405 | Замена отводов (поворотов) золошлакопровода, диаметр труб 426мм, толщина стенок 12мм (Коэффициент индексации ПЗ=2,19 (ОЗП=2,19; ЭМ=2,19; ЗПМ=2,19; МАТ=2,19); Районный коэффициент ПЗ=1,18 (ОЗП=1,18; ЭМ=1,18; ЗПМ=1,18; МАТ=1,18)) | шт. | 6
23 | БЦ20-020101-0405 | Замена отводов (поворотов) золошлакопровода, диаметр труб 426мм, толщина стенок 12мм (ОП п.10 Доп.6При производстве работ на высоте свыше 4 м (золошлакопроводы на опорах), в траншеях или на эстакадах ПЗ=1,2 (ОЗП=1,2; ЭМ=1,2; МАТ=1,2; ТЗ=1,2); Коэффициент индексации ПЗ=2,19 (ОЗП=2,19; ЭМ=2,19; ЗПМ=2,19; МАТ=2,19); Районный коэффициент ПЗ=1,18 (ОЗП=1,18; ЭМ=1,18; ЗПМ=1,18; МАТ=1,18)) | шт. | 1
24 | БЦ20-020101-0406 | Изготовление отводов (поворотов) золошлакопровода, диаметр труб 426мм, толщина стенок 12мм (Коэффициент индексации ПЗ=2,19 (ОЗП=2,19; ЭМ=2,19; ЗПМ=2,19; МАТ=2,19); Районный коэффициент ПЗ=1,18 (ОЗП=1,18; ЭМ=1,18; ЗПМ=1,18; МАТ=1,18)) | шт. | 7
25 | БЦ20-090101-0303 | Изготовление стальных торцевых заглушек, диаметр труб 426мм (Коэффициент индексации ПЗ=2,19 (ОЗП=2,19; ЭМ=2,19; ЗПМ=2,19; МАТ=2,19); Районный коэффициент ПЗ=1,18 (ОЗП=1,18; ЭМ=1,18; ЗПМ=1,18; МАТ=1,18)) | шт. | 7
26 | БЦ20-050101-0901 | Усиление нижней части труб золошлакопровода сегментами, диаметр труб 478мм, толщина стенки 12мм: участок длиной до 1м (Коэффициент индексации ПЗ=2,19 (ОЗП=2,19; ЭМ=2,19; ЗПМ=2,19; МАТ=2,19); Районный коэффициент ПЗ=1,18 (ОЗП=1,18; ЭМ=1,18; ЗПМ=1,18; МАТ=1,18)) | участок | 13
27 | БЦ20-050101-0901 | Усиление нижней части труб золошлакопровода сегментами, диаметр труб 478мм, толщина стенки 12мм: участок длиной до 1м (ОП п.10 Доп.6При производстве работ на высоте свыше 4 м (золошлакопроводы на опорах), в траншеях или на эстакадах ПЗ=1,2 (ОЗП=1,2; ЭМ=1,2; МАТ=1,2; ТЗ=1,2); Коэффициент индексации ПЗ=2,19 (ОЗП=2,19; ЭМ=2,19; ЗПМ=2,19; МАТ=2,19); Районный коэффициент ПЗ=1,18 (ОЗП=1,18; ЭМ=1,18; ЗПМ=1,18; МАТ=1,18)) | участок | 1
28 | БЦ20-080101-0101 | Ремонт золошлакопровода наложением заплат: площадью до 0,25м2 (Коэффициент индексации ПЗ=2,19 (ОЗП=2,19; ЭМ=2,19; ЗПМ=2,19; МАТ=2,19); Районный коэффициент ПЗ=1,18 (ОЗП=1,18; ЭМ=1,18; ЗПМ=1,18; МАТ=1,18)) | 10 шт. | 4,6 46 / 10
29 | БЦ20-080101-0101 | Ремонт золошлакопровода наложением заплат: площадью до 0,25м2 (ОП п.10 Доп.6При производстве работ на высоте свыше 4 м (золошлакопроводы на опорах), в траншеях или на эстакадах ПЗ=1,2 (ОЗП=1,2; ЭМ=1,2; МАТ=1,2; ТЗ=1,2); Коэффициент индексации ПЗ=2,19 (ОЗП=2,19; ЭМ=2,19; ЗПМ=2,19; МАТ=2,19); Районный коэффициент ПЗ=1,18 (ОЗП=1,18; ЭМ=1,18; ЗПМ=1,18; МАТ=1,18)) | 10 шт. | 0,4 4 / 10
30 | БЦ20-050101-0904 | Усиление нижней части труб золошлакопровода сегментами, диаметр труб 478мм, толщина стенки 12мм: участок длиной свыше 6 до 9м (Коэффициент индексации ПЗ=2,19 (ОЗП=2,19; ЭМ=2,19; ЗПМ=2,19; МАТ=2,19); Районный коэффициент ПЗ=1,18 (ОЗП=1,18; ЭМ=1,18; ЗПМ=1,18; МАТ=1,18)) | участок | 11
31 | БЦ20-050101-0904 | Усиление нижней части труб золошлакопровода сегментами, диаметр труб 478мм, толщина стенки 12мм: участок длиной свыше 6 до 9м (ОП п.10 Доп.6При производстве работ на высоте свыше 4 м (золошлакопроводы на опорах), в траншеях или на эстакадах ПЗ=1,2 (ОЗП=1,2; ЭМ=1,2; МАТ=1,2; ТЗ=1,2); Коэффициент индексации ПЗ=2,19 (ОЗП=2,19; ЭМ=2,19; ЗПМ=2,19; МАТ=2,19); Районный коэффициент ПЗ=1,18 (ОЗП=1,18; ЭМ=1,18; ЗПМ=1,18; МАТ=1,18)) | участок | 1
32 | БЦ20-050101-0901 | Усиление нижней части труб золошлакопровода сегментами, диаметр труб 478мм, толщина стенки 12мм: участок длиной до 1м (Коэффициент индексации ПЗ=2,19 (ОЗП=2,19; ЭМ=2,19; ЗПМ=2,19; МАТ=2,19); Районный коэффициент ПЗ=1,18 (ОЗП=1,18; ЭМ=1,18; ЗПМ=1,18; МАТ=1,18)) | участок | 12
33 | БЦ20-050101-0901 | Усиление нижней части труб золошлакопровода сегментами, диаметр труб 478мм, толщина стенки 12мм: участок длиной до 1м (ОП п.10 Доп.6При производстве работ на высоте свыше 4 м (золошлакопроводы на опорах), в траншеях или на эстакадах ПЗ=1,2 (ОЗП=1,2; ЭМ=1,2; МАТ=1,2; ТЗ=1,2); Коэффициент индексации ПЗ=2,19 (ОЗП=2,19; ЭМ=2,19; ЗПМ=2,19; МАТ=2,19); Районный коэффициент ПЗ=1,18 (ОЗП=1,18; ЭМ=1,18; ЗПМ=1,18; МАТ=1,18)) | участок | 1
34 | БЦ20-100101-0201 | Переварка дефектных сварных швов золошлакопровода: толщина стенки трубопровода 10мм (Коэффициент индексации ПЗ=2,19 (ОЗП=2,19; ЭМ=2,19; ЗПМ=2,19; МАТ=2,19); Районный коэффициент ПЗ=1,18 (ОЗП=1,18; ЭМ=1,18; ЗПМ=1,18; МАТ=1,18)) | п.м | 8
35 | БЦ3-030501-0101 | Ревизия компенсатора.Замена дефектных шпилек фланцевых соединений, диаметр резьбы шпильки до 20 мм: излом выше уровня фланца (Коэффициент индексации ПЗ=2,19 (ОЗП=2,19; ЭМ=2,19; ЗПМ=2,19; МАТ=2,19); Районный коэффициент ПЗ=1,18 (ОЗП=1,18; ЭМ=1,18; ЗПМ=1,18; МАТ=1,18)) | шт. | 11
36 | БЦ19-070201-0401 | Замена сальниковых компенсаторов на трубопроводах диаметром 426мм: всего (Коэффициент индексации ПЗ=2,19 (ОЗП=2,19; ЭМ=2,19; ЗПМ=2,19; МАТ=2,19); Районный коэффициент ПЗ=1,18 (ОЗП=1,18; ЭМ=1,18; ЗПМ=1,18; МАТ=1,18)) | шт. | 2
37 | БЦ19-080301-0301 | Демонтаж штуцеров(дренаж): диаметр 108мм (примПри демонтаже ПЗ=0,4 (ОЗП=0,4; ЭМ=0,4 к расх.; ЗПМ=0,4; МАТ=0,4 к расх.; ТЗ=0,4; ТЗМ=0,4); Коэффициент индексации ПЗ=2,19 (ОЗП=2,19; ЭМ=2,19; ЗПМ=2,19; МАТ=2,19); Районный коэффициент ПЗ=1,18 (ОЗП=1,18; ЭМ=1,18; ЗПМ=1,18; МАТ=1,18)) | 10 шт. | 0.1
38 | БЦ19-080301-0301 | Установка штуцеров(дренаж): диаметр 108мм (прим.5 Доп.7К врезка ПЗ=0,6 (ОЗП=0,6; ЭМ=0,6; ЗПМ=0,6; МАТ=0,6); Коэффициент индексации ПЗ=2,19 (ОЗП=2,19; ЭМ=2,19; ЗПМ=2,19; МАТ=2,19); Районный коэффициент ПЗ=1,18 (ОЗП=1,18; ЭМ=1,18; ЗПМ=1,18; МАТ=1,18)) | 10 шт. | 0.1
39 | БЦ19-090201-0601 | Изготовление скользящих опор: диаметр трубопровода 426мм (Коэффициент индексации ПЗ=2,19 (ОЗП=2,19; ЭМ=2,19; ЗПМ=2,19; МАТ=2,19); Районный коэффициент ПЗ=1,18 (ОЗП=1,18; ЭМ=1,18; ЗПМ=1,18; МАТ=1,18)) | 10 шт. | 3
40 | БЦ19-070401-0104 | Замена скользящих опор: массой свыше 20 до 30 кг (Коэффициент индексации ПЗ=2,19 (ОЗП=2,19; ЭМ=2,19; ЗПМ=2,19; МАТ=2,19); Районный коэффициент ПЗ=1,18 (ОЗП=1,18; ЭМ=1,18; ЗПМ=1,18; МАТ=1,18)) | опора | 30
41 | БЦ1-260109-0103 | Установка и снятие заглушек при фланцевом соединении трубопроводов, при диаметре трубопровода: свыше 89 до 108 мм (Коэффициент индексации ПЗ=2,19 (ОЗП=2,19; ЭМ=2,19; ЗПМ=2,19; МАТ=2,19); Районный коэффициент ПЗ=1,18 (ОЗП=1,18; ЭМ=1,18; ЗПМ=1,18; МАТ=1,18)) | фланцевое соединение | 5
42 | БЦ1-050413-0103 | Изготовление прокладок фланцевых соединений из картона, паронита или резины: диаметр трубопровода 89-108мм (Коэффициент индексации ПЗ=2,19 (ОЗП=2,19; ЭМ=2,19; ЗПМ=2,19; МАТ=2,19); Районный коэффициент ПЗ=1,18 (ОЗП=1,18; ЭМ=1,18; ЗПМ=1,18; МАТ=1,18)) | 10 шт. | 0.5
Итого прямые затраты по разделу в текущих ценах
Итого по разделу 1 Золопровод 426×12; 377х12
Раздел 2. Устойство лесов
1 | БЦ1-260102-0101 | Сборка и разборка инвентарных и металлических лесов (Коэффициент индексации ПЗ=2,19 (ОЗП=2,19; ЭМ=2,19; ЗПМ=2,19; МАТ=2,19); Районный коэффициент ПЗ=1,18 (ОЗП=1,18; ЭМ=1,18; ЗПМ=1,18; МАТ=1,18)) | т | 5
Итого прямые затраты по разделу в текущих ценах
Итого по разделу 2 Устойство лесов
Раздел 3. Погрузо-разгрузочные работы, перевозка
1 | ФССЦпг-01-01-01-031 | Погрузо-разгрузочные работы при автомобильных перевозках: Погрузка труб металлических с применением автопогрузчиков ИНДЕКС К ПОЗИЦИИ: 2 ОЗП=46,28; ЭМ=15,15; ЗПМ=46,28; МАТ=9,88 | 1 т груза | 20.1
2 | ФССЦпг-01-01-02-031 | Погрузо-разгрузочные работы при автомобильных перевозках: Разгрузка труб металлических с применением автопогрузчиков ИНДЕКС К ПОЗИЦИИ: 2 ОЗП=46,28; ЭМ=15,15; ЗПМ=46,28; МАТ=9,88 | 1 т груза | 20.1
Итого прямые затраты по разделу в текущих ценах
Итого по разделу 3 Погрузо-разгрузочные работы, перевозка
Раздел 4. Автовышка
1 | ФСЭМ-91.06.06-012 | Автогидроподъемники, высота подъема 18 м ИНДЕКС К ПОЗИЦИИ: 2 ОЗП=46,28; ЭМ=15,15; ЗПМ=46,28; МАТ=9,88 | маш.-ч | 35
Итого прямые затраты по разделу в текущих ценах
Итого по разделу 4 Автовышка
Раздел 5. Материалы подрядчика
1 | 2000002414 | ГАЙКА М20 ГОСТ5915-70 | КГ | 2.28
2 | 2000015199 | КРУГ СТ3 D20ММ ГОСТ2590-2006 | Т | 0.083
3 | 2000015201 | КРУГ СТ3 D24ММ ГОСТ2590-2006 | Т | 0.077
4 | 2000148547 | ЛИСТ СТ3 12ММ ГОСТ19904-90 | Т | 0.16
5 | 2000480819 | ЛИСТ СТ3 10ММ ГОСТ19903-90 | Т | 0.3
6 | 2000530232 | ШАЙБА 20 ГОСТ22355-77 | КГ | 0.105
7 | 2000015700 | ШВЕЛЛЕР СТ3 20 ГОСТ8240-97 | Т | 0.27
8 | 2000277735 | КИСЛОРОД ЖИДКИЙ ГОСТ6331-78 | Т | 1.638
9 | 2000015040 | ЛИСТ СТ3 8ММ ГОСТ14637-89 | Т | 0.785
10 | 2000547047 | ТЕХПЛАСТИНА 3 1Н-I-ТМКЩ-С ГОСТ7338-90 | КГ | 0.5
11 | 2000539186 | НАБИВКА МНОГОСЛОЙНОЕ АПР-31 26*26 | КГ | 33
12 | 2000119350 | ЭЛЕКТРОД ОК 46.00 4ММ ГОСТ9467-75 | КГ | 820 0,82*1000
13 | 2000117105 | ПРОПАН-БУТАН ГАЗ | Т | 0,210649 210,649/1000
Итого прямые затраты по разделу в текущих ценах
Итого по разделу 5 Материалы подрядчика
Раздел 6. Материалы заказчика
1 * | 2000535047 | КОМПЕНСАТОР 400-25-400 ТС-579.00.000-12 | ШТ | 2
2 * | 2000140847 | ТРУБА Б/Ш СТ20 Г/Д 426*12 ГОСТ8732-78 | Т | 20.1
3 * | б/у | Труба СТ20 426*12 ГОСТ 8732-78 | т | 4.164
Итого прямые затраты по разделу в текущих ценах
Итого по разделу 6 Материалы заказчика
Материалы заказчика
ИТОГИ ПО СМЕТЕ:
Итого прямые затраты по смете в текущих ценах
Итоги по смете:
Итого Строительные работы
Итого Прочие затраты
Итого
В том числе:
Материалы
Машины и механизмы
ФОТ
возврат материалов заказчика -1993537
ВСЕГО по смете