## Лист1
Приложение 2 - Ведомость поставки оборудования к ТЗ №26-02-34 НТЭЦ-3
п/п | Шифр/обозначение РД | Изм | Наименование оборудования | Ед. измер. | Коли- чество | Примечание
1. | 1.2.1.NT307R.00.001.PT01.TT01 | 0 | Система автоматизации охлаждения ферм машзала в комплекте: | компл. | 1
1.1 |  |  | ЛСД-С20У - Ствол пожарный лафетный (водопенный) с дистанционным управлением, стационарный, с универсальным насадком, КОФ и крепежом. Дальность водяной сплошной струи (по крайним каплям) при давлении 0,8 МПа не менее 55м |  | 4 | Поставляемый комплект фланцев воротниковые по ГОСТ 12821-80
1.2 |  |  | Затвор дисковый поворотный с электроприводом DN80,PN 1,6 МПа типа ДЗЭ-80 c КОФ и крепежом |  | 4 | Поставляемый комплект фланцев воротниковые по ГОСТ 12821-80
1.3 |  |  | Шкаф устройства сопряжения с объектом ШК-УСО |  | 1
1.4 |  |  | Проводной пульт дистанционного управления ПДУ-П с кабелем с разъёмом 5 м |  | 8
1.5 |  |  | Пост с разъёмами подключения пульта дистанционного управления ПДУ-П |  | 1
1.6 |  |  | Блок питания БП-1Р |  | 4