## U117.ТОиР.КТЦ2.2026.0022 БУЦ -
Приложение к ОС
Приморская ГРЭС АО "Кузбассэнерго"
(наименование дочернего общества)
ЛОКАЛЬНАЯ СМЕТА № U117.ТОиР.КТЦ2.2026.0022
| замена калориферов котла ст.№ 7 | [16 empty] | на
(наименование работ и затрат, наименование объекта)
Основание:
Инвентарный №
Код объекта
| Сметная стоимость |  | 902746.62 | руб.
| строительных работ |  | 2412462.13 | руб.
| прочих |  | 308350.35 | руб.
| Средства на оплату труда |  |  | руб.
| Сметная трудоемкость |  | 1463.38 | чел.час
| Составлен(а) в текущих (прогнозных) ценах по состоянию на |  |  | 2001г.
№ п/п | Обоснование | Наименование работ и затрат |  | Единица измерения | Кол-во | Стоимость единицы, руб. |  |  |  |  | Общая стоимость, руб. |  |  |  |  | Т/з осн. раб. Всего | Т/з мех. Всего
[6 empty] | Всего | В том числе |  |  |  | Всего | В том числе
[7 empty] | Осн.З/п | Эк.Маш | в т.ч. З/пМех | Мат-лы |  | Осн.З/п | Эк.Маш | в т.ч. З/пМех | Мат-лы
1 | 2 | 3 |  | 4 | 5 | 6 | 7 | 8 | 9 | 10 | 11 | 12 | 13 | 14 | 15 | 16 | 17
Раздел 1. Замена калориферов | [18 empty] | Раздел 1. Замена калориферов
1 | БЦ1-100301-0101 Демонтаж | Замена секций калориферных установок: СО-110 |  | 4: т; 5: 7.36; 6: 3538.8; 11: 26045.57; 16: 174.65; 17: 0 |  |  | Замена секций калориферных установок: СО-110
| ОП п.19 | Демонтаж при выполнении монтажа и демонтажа отдельных узлов оборудования, а также при определении стоимости законченной производством замены в случае различной массы демонтируемого и монтируемого узла ПЗ=0,3 (ОЗП=0,3; ЭМ=0,3; МАТ=0,3; ТЗ=0,3) | [18 empty] | Демонтаж при выполнении монтажа и демонтажа отдельных узлов оборудования, а также при определении стоимости законченной производством замены в случае различной массы демонтируемого и монтируемого узла ПЗ=0,3 (ОЗП=0,3; ЭМ=0,3; МАТ=0,3; ТЗ=0,3)
2 | БЦ1-100301-0101 МОНТАЖ | Замена секций калориферных установок: СО-110 |  | 4: т; 5: 7.36; 6: 8257.2; 11: 60772.99; 16: 407.52; 17: 0 |  |  | Замена секций калориферных установок: СО-110
| ОП п.19 | Монтаж при выполнении монтажа и демонтажа отдельных узлов оборудования, а также при определении стоимости законченной производством замены в случае различной массы демонтируемого и монтируемого узла ПЗ=0,7 (ОЗП=0,7; ЭМ=0,7; МАТ=0,7; ТЗ=0,7) | [18 empty] | Монтаж при выполнении монтажа и демонтажа отдельных узлов оборудования, а также при определении стоимости законченной производством замены в случае различной массы демонтируемого и монтируемого узла ПЗ=0,7 (ОЗП=0,7; ЭМ=0,7; МАТ=0,7; ТЗ=0,7)
3 | БЦ1-050201-0206 Ø57*4мм | Замена прямых участков трубопроводов длиной свыше 3 до 6 м, при диаметре труб свыше 42 до 76 мм и толщине стенки: до 10 мм |  | 4: т; 5: 0.586; 6: 20398; 11: 11953.23; 16: 74.77; 17: 0 |  |  | Замена прямых участков трубопроводов длиной свыше 3 до 6 м, при диаметре труб свыше 42 до 76 мм и толщине стенки: до 10 мм
4 | БЦ1-050301-0201 Ø57*4мм | Замена гибов трубопроводов длиной до 1,5 м, при диаметре труб свыше 42 до 76 мм и толщине стенки: до 10 мм |  | 4: т; 5: 0.201; 6: 89544; 11: 17998.34; 16: 112.56; 17: 0 |  |  | Замена гибов трубопроводов длиной до 1,5 м, при диаметре труб свыше 42 до 76 мм и толщине стенки: до 10 мм
5 | БЦ1-050201-0306 Ø89*6мм | Замена прямых участков трубопроводов длиной свыше 3 до 6 м, при диаметре труб свыше 76 до 108 мм и толщине стенки: до 10 мм |  | 4: т; 5: 1.915; 6: 15504; 11: 29690.16; 16: 185.68; 17: 0 |  |  | Замена прямых участков трубопроводов длиной свыше 3 до 6 м, при диаметре труб свыше 76 до 108 мм и толщине стенки: до 10 мм
| Прим.1 | При замене, изготовлении и переварке дефектных стыков трубопроводов: водяного пара давлением до 0,07 МПа; горячей воды температурой до 115°С; безнапорных и других не регистрируемых в органах Госгортехнадзора (кроме газопроводов природного газа и мазутопроводов) ПЗ=0,8 (ОЗП=0,8; ЭМ=0,8; МАТ=0,8; ТЗ=0,8) | [18 empty] | При замене, изготовлении и переварке дефектных стыков трубопроводов: водяного пара давлением до 0,07 МПа; горячей воды температурой до 115°С; безнапорных и других не регистрируемых в органах Госгортехнадзора (кроме газопроводов природного газа и мазутопроводов) ПЗ=0,8 (ОЗП=0,8; ЭМ=0,8; МАТ=0,8; ТЗ=0,8)
6 | БЦ1-050301-0301 Ø89*6мм | Замена гибов трубопроводов длиной до 1,5 м, при диаметре труб свыше 76 до 108 мм и толщине стенки: до 10 мм |  | 4: т; 5: 0.055; 6: 66628.8; 11: 3664.58; 16: 22.92; 17: 0 |  |  | Замена гибов трубопроводов длиной до 1,5 м, при диаметре труб свыше 76 до 108 мм и толщине стенки: до 10 мм
| Прим.1 | При замене, изготовлении и переварке дефектных стыков трубопроводов: водяного пара давлением до 0,07 МПа; горячей воды температурой до 115°С; безнапорных и других не регистрируемых в органах Госгортехнадзора (кроме газопроводов природного газа и мазутопроводов) ПЗ=0,8 (ОЗП=0,8; ЭМ=0,8; МАТ=0,8; ТЗ=0,8) | [18 empty] | При замене, изготовлении и переварке дефектных стыков трубопроводов: водяного пара давлением до 0,07 МПа; горячей воды температурой до 115°С; безнапорных и других не регистрируемых в органах Госгортехнадзора (кроме газопроводов природного газа и мазутопроводов) ПЗ=0,8 (ОЗП=0,8; ЭМ=0,8; МАТ=0,8; ТЗ=0,8)
7 | БЦ1-050201-0106 Ø32*4мм | Замена прямых участков трубопроводов длиной свыше 3 до 6 м, при диаметре труб до 42 мм и толщине стенки: до 10 мм |  | 4: т; 5: 0.06; 6: 20645.6; 11: 1238.74; 16: 7.75; 17: 0 |  |  | Замена прямых участков трубопроводов длиной свыше 3 до 6 м, при диаметре труб до 42 мм и толщине стенки: до 10 мм
| Прим.1 | При замене, изготовлении и переварке дефектных стыков трубопроводов: водяного пара давлением до 0,07 МПа; горячей воды температурой до 115°С; безнапорных и других не регистрируемых в органах Госгортехнадзора (кроме газопроводов природного газа и мазутопроводов) ПЗ=0,8 (ОЗП=0,8; ЭМ=0,8; МАТ=0,8; ТЗ=0,8) | [18 empty] | При замене, изготовлении и переварке дефектных стыков трубопроводов: водяного пара давлением до 0,07 МПа; горячей воды температурой до 115°С; безнапорных и других не регистрируемых в органах Госгортехнадзора (кроме газопроводов природного газа и мазутопроводов) ПЗ=0,8 (ОЗП=0,8; ЭМ=0,8; МАТ=0,8; ТЗ=0,8)
8 | БЦ1-050414-0101 МОНТАЖ Ø57мм, в трубопровод толщина до 8мм | Врезка трубопровода в трубопровод, диаметр труб до 60 мм: толщина стенки до 10мм |  | 4: врезка; 5: 68; 6: 508.9; 11: 34605.2; 16: 223.72; 17: 0 |  |  | Врезка трубопровода в трубопровод, диаметр труб до 60 мм: толщина стенки до 10мм
| ОП п.19 | Монтаж при выполнении монтажа и демонтажа отдельных узлов оборудования, а также при определении стоимости законченной производством замены в случае различной массы демонтируемого и монтируемого узла ПЗ=0,7 (ОЗП=0,7; ЭМ=0,7; МАТ=0,7; ТЗ=0,7) | [18 empty] | Монтаж при выполнении монтажа и демонтажа отдельных узлов оборудования, а также при определении стоимости законченной производством замены в случае различной массы демонтируемого и монтируемого узла ПЗ=0,7 (ОЗП=0,7; ЭМ=0,7; МАТ=0,7; ТЗ=0,7)
9 | БЦ1-020402-0401 Доп.6 МОНТАЖ Ø108*10мм и Ø89*6мм | Изготовление донышек с подготовкой фасок под сварку, диаметр свыше 76 до 108 мм |  | 4: шт.; 5: 66; 6: 201.6; 11: 13305.6; 16: 83.16; 17: 0 |  |  | Изготовление донышек с подготовкой фасок под сварку, диаметр свыше 76 до 108 мм
| ОП п.19 | Монтаж при выполнении монтажа и демонтажа отдельных узлов оборудования, а также при определении стоимости законченной производством замены в случае различной массы демонтируемого и монтируемого узла ПЗ=0,7 (ОЗП=0,7; ЭМ=0,7; МАТ=0,7; ТЗ=0,7) | [18 empty] | Монтаж при выполнении монтажа и демонтажа отдельных узлов оборудования, а также при определении стоимости законченной производством замены в случае различной массы демонтируемого и монтируемого узла ПЗ=0,7 (ОЗП=0,7; ЭМ=0,7; МАТ=0,7; ТЗ=0,7)
10 | БЦ1-050408-0101 Доп.5 Ø80мм | Изготовление тройников, диаметр труб: до 108 мм |  | 4: шт.; 5: 2; 6: 446; 11: 892; 16: 5.6; 17: 0 |  |  | Изготовление тройников, диаметр труб: до 108 мм
11 | БЦ1-050402-0201 МОНТАЖ Ø89*6мм | Переварка дефектных стыков труб поверхности нагрева, трубопроводов и донышек коллекторов, зачистка под контроль металла, диаметр труб свыше 60 до 89 мм, толщина стенки: до 10 мм |  | 4: шт.; 5: 2; 6: 137.9; 11: 275.8; 16: 1.82; 17: 0 |  |  | Переварка дефектных стыков труб поверхности нагрева, трубопроводов и донышек коллекторов, зачистка под контроль металла, диаметр труб свыше 60 до 89 мм, толщина стенки: до 10 мм
| ОП п.19 | Монтаж при выполнении монтажа и демонтажа отдельных узлов оборудования, а также при определении стоимости законченной производством замены в случае различной массы демонтируемого и монтируемого узла ПЗ=0,7 (ОЗП=0,7; ЭМ=0,7; МАТ=0,7; ТЗ=0,7) | [18 empty] | Монтаж при выполнении монтажа и демонтажа отдельных узлов оборудования, а также при определении стоимости законченной производством замены в случае различной массы демонтируемого и монтируемого узла ПЗ=0,7 (ОЗП=0,7; ЭМ=0,7; МАТ=0,7; ТЗ=0,7)
12 | БЦ1-080304-0101 Доп.1 | Изготовление кронштейнов, рам и других мелких металлоконструкций |  | 4: т; 5: 0,28 0,26+0,02; 6: 15812.8; 11: 4427.58; 16: 29.32; 17: 0 |  |  | Изготовление кронштейнов, рам и других мелких металлоконструкций
| Прим.5 | Если не требуется выполнение сварочных работ ПЗ=0,8 (ОЗП=0,8; ЭМ=0,8; МАТ=0,8; ТЗ=0,8) | [18 empty] | Если не требуется выполнение сварочных работ ПЗ=0,8 (ОЗП=0,8; ЭМ=0,8; МАТ=0,8; ТЗ=0,8)
13 | БЦ1-080302-0101 Доп.1 | Замена кронштейнов, рам и других мелких металлоконструкций, масса элемента: до 0,02 т |  | 4: т; 5: 0,28 0,26+0,02; 6: 31152; 11: 8722.56; 16: 57.76; 17: 0 |  |  | Замена кронштейнов, рам и других мелких металлоконструкций, масса элемента: до 0,02 т
14 | БЦ3-010201-0203 | Снятие вентилей запорных, регулирующих и дроссельных на давление 6,4-10 МПа (с патрубками под приварку), диаметр условного прохода 20, 25, 32 мм |  | 4: шт.; 5: 4; 6: 247; 11: 988; 16: 6.8; 17: 0 |  |  | Снятие вентилей запорных, регулирующих и дроссельных на давление 6,4-10 МПа (с патрубками под приварку), диаметр условного прохода 20, 25, 32 мм
15 | БЦ3-010201-0204 | Установка вентилей запорных, регулирующих и дроссельных на давление 6,4-10 МПа (с патрубками под приварку), диаметр условного прохода 20, 25, 32 мм |  | 4: шт.; 5: 4; 6: 558; 11: 2232; 16: 14.4; 17: 0 |  |  | Установка вентилей запорных, регулирующих и дроссельных на давление 6,4-10 МПа (с патрубками под приварку), диаметр условного прохода 20, 25, 32 мм
16 | БЦ3-010401-0203 | Снятие задвижек на давление до 6.4 МПа с подвижными тарелками (фланцевые), ДУ-80мм |  | 4: шт.; 5: 4; 6: 480; 11: 1920; 16: 13.2; 17: 0 |  |  | Снятие задвижек на давление до 6.4 МПа с подвижными тарелками (фланцевые), ДУ-80мм
17 | БЦ3-010401-0204 | Установка задвижек на давление до 6.4 МПа с подвижными тарелками (фланцевые), ДУ-80мм |  | 4: шт.; 5: 4; 6: 684; 11: 2736; 16: 17.6; 17: 0 |  |  | Установка задвижек на давление до 6.4 МПа с подвижными тарелками (фланцевые), ДУ-80мм
18 | БЦ1-050408-2601 Доп.5 Ø89мм | Изготовление неподвижных или подвижных опор, диаметр труб: свыше 76 до 108 мм |  | 4: шт.; 5: 23; 6: 160; 11: 3680; 16: 24.15; 17: 0 |  |  | Изготовление неподвижных или подвижных опор, диаметр труб: свыше 76 до 108 мм
Раздел 2. Материал заказчика к разделу 1 | [18 empty] | Раздел 2. Материал заказчика к разделу 1
19 * | 2000781569 | СЕКЦИЯ СО-110-02 |  | 4: шт; 5: 16; 6: 116700.4; 10: 116700.4; 11: 1867206.4; 15: 1867206.4; 16: 0; 17: 0 |  |  | СЕКЦИЯ СО-110-02
20 * | 2000557818 | ТРУБА СТ20 57*4 |  | 4: т; 5: 0.787; 6: 15131.29; 10: 15131.29; 11: 11908.33; 15: 11908.33; 16: 0; 17: 0 |  |  | ТРУБА СТ20 57*4
21 * | 2000545977 | ТРУБА СТ20 89*6 |  | 4: т; 5: 1,93 1,92+0,01; 6: 58019.13; 10: 58019.13; 11: 111976.92; 15: 111976.92; 16: 0; 17: 0 |  |  | ТРУБА СТ20 89*6
22 * | 2000010533 | ОТВОД 90° СТ20 DN89 6 |  | 4: шт; 5: 24; 6: 111.05; 10: 111.05; 11: 2665.2; 15: 2665.2; 16: 0; 17: 0 |  |  | ОТВОД 90° СТ20 DN89 6
23 * | 2000560219 | ТРУБА СТ20 32*4 |  | 4: т; 5: 0.06; 6: 36134.39; 10: 36134.39; 11: 2168.06; 15: 2168.06; 16: 0; 17: 0 |  |  | ТРУБА СТ20 32*4
24 * | 2000015040 | ЛИСТ СТ3 8ММ |  | 4: т; 5: 0.09; 6: 15840.43; 10: 15840.43; 11: 1425.64; 15: 1425.64; 16: 0; 17: 0 |  |  | ЛИСТ СТ3 8ММ
25 * | 2000148570 | ЛИСТ СТ3 6ММ |  | 4: т; 5: 0.03; 6: 15265.98; 10: 15265.98; 11: 457.98; 15: 457.98; 16: 0; 17: 0 |  |  | ЛИСТ СТ3 6ММ
26 * | 2000164730 | ЛИСТ Г/К СТ3 2ММ |  | 4: т; 5: 0.02; 6: 16516.95; 10: 16516.95; 11: 330.34; 15: 330.34; 16: 0; 17: 0 |  |  | ЛИСТ Г/К СТ3 2ММ
27 * | 2000165127 | УГОЛОК СТ3 63*63*6 |  | 4: т; 5: 0.3; 6: 14387.44; 10: 14387.44; 11: 4316.23; 15: 4316.23; 16: 0; 17: 0 |  |  | УГОЛОК СТ3 63*63*6
28 * | 2000234812 | КЛАПАН ЗАПОРНЫЙ 998-20-0 |  | 4: шт; 5: 4; 6: 2385.08; 10: 2385.08; 11: 9540.32; 15: 9540.32; 16: 0; 17: 0 |  |  | КЛАПАН ЗАПОРНЫЙ 998-20-0
29 * | 2000539334 | ЗАДВИЖКА 30ЛС64НЖ DN80 PN25 Р/П |  | 4: шт; 5: 4; 6: 5090.64; 10: 5090.64; 11: 20362.56; 15: 20362.56; 16: 0; 17: 0 |  |  | ЗАДВИЖКА 30ЛС64НЖ DN80 PN25 Р/П
30 * | 2000068281 | БОЛТ М20*90 |  | 4: кг; 5: 4.6; 6: 32.5; 10: 32.5; 11: 149.5; 15: 149.5; 16: 0; 17: 0 |  |  | БОЛТ М20*90
31 * | 2000002414 | ГАЙКА М20 |  | 4: кг; 5: 1.04; 6: 42.3; 10: 42.3; 11: 43.99; 15: 43.99; 16: 0; 17: 0 |  |  | ГАЙКА М20
32 * | 2000138121 | КРУГ ОТРЕЗНОЙ 125*1,6*22 |  | 4: шт; 5: 23; 6: 5.31; 10: 5.31; 11: 122.13; 15: 122.13; 16: 0; 17: 0 |  |  | КРУГ ОТРЕЗНОЙ 125*1,6*22
33 * | 2000033111 | ПАРОНИТ ПОН-Б 3ММ |  | 4: кг; 5: 0.6; 6: 19.8; 10: 19.8; 11: 11.88; 15: 11.88; 16: 0; 17: 0 |  |  | ПАРОНИТ ПОН-Б 3ММ
34 * | 2000277735 | КИСЛОРОД ЖИДКИЙ |  | 4: т; 5: 0.2614; 6: 8193.84; 10: 8193.84; 11: 2141.87; 15: 2141.87; 16: 0; 17: 0 |  |  | КИСЛОРОД ЖИДКИЙ
35 * | 2000022336 | ПРОПАН ГАЗ |  | 4: кг; 5: 73.36; 6: 23.34; 10: 23.34; 11: 1712.22; 15: 1712.22; 16: 0; 17: 0 |  |  | ПРОПАН ГАЗ
36 * | 2000546311 | ЭЛЕКТРОД УОНИ 13/55 4ММ |  | 4: кг; 5: 124.536; 6: 28.8; 10: 28.8; 11: 3586.64; 15: 3586.64; 16: 0; 17: 0 |  |  | ЭЛЕКТРОД УОНИ 13/55 4ММ
37 * | 2000201480 | ЭЛЕКТРОД УОНИ 13/55 3ММ |  | 4: кг; 5: 0.41; 6: 26.58; 10: 26.58; 11: 10.9; 15: 10.9; 16: 0; 17: 0 |  |  | ЭЛЕКТРОД УОНИ 13/55 3ММ
Итого прямые затраты по смете в базисных ценах |  |  |  | 11: 2265285.46; 16: 1463.38 |  |  |  |  | Итого прямые затраты по смете в базисных ценах
Итого прямые затраты по смете с учетом коэффициентов к итогам |  |  |  | 11: 2720812.48; 16: 1463.38 |  |  |  |  | Итого прямые затраты по смете с учетом коэффициентов к итогам
В том числе, справочно: | [22 empty] | В том числе, справочно:
Районный и ДВ коэфф ПЗ=1,358 (Поз. 1-18) |  |  |  | 11: 80603.11 | [5 empty] | Районный и ДВ коэфф ПЗ=1,358 (Поз. 1-18)
Вредность ПЗ=1,0085 (Поз. 1-18) |  |  |  | 11: 2598.89 | [5 empty] | Вредность ПЗ=1,0085 (Поз. 1-18)
Дефлятор на МТР 2025/2026г ПЗ=1,075 (Поз. 19-37) |  |  |  | 11: 153010.28 | [5 empty] | Дефлятор на МТР 2025/2026г ПЗ=1,075 (Поз. 19-37)
ТЗР на МТР ПЗ=1,1 (Поз. 19-37) |  |  |  | 11: 219314.74 | [5 empty] | ТЗР на МТР ПЗ=1,1 (Поз. 19-37)
Итоги по смете: | [21 empty] | Итоги по смете:
Итоги по Строительным работам | [22 empty] | Итоги по Строительным работам
Материалы: | [22 empty] | Материалы:
Итого Поз. 19-37 |  |  |  | 11: 2040137.11 | [5 empty] | Итого Поз. 19-37
Всего с учетом "Дефлятор на МТР 2025/2026г ПЗ=1,075" |  |  |  | 11: 2193147.39 | [5 empty] | Всего с учетом "Дефлятор на МТР 2025/2026г ПЗ=1,075"
Всего с учетом "ТЗР на МТР ПЗ=1,1" |  |  |  | 11: 2412462.13 | [5 empty] | Всего с учетом "ТЗР на МТР ПЗ=1,1"
Итого |  |  |  | 11: 2412462.13 | [5 empty] | Итого
Итоги по Прочим затратам | [22 empty] | Итоги по Прочим затратам
Ремонт энергооборудования: | [22 empty] | Ремонт энергооборудования:
Итого Поз. 1-18 |  |  |  | 11: 225148.35; 16: 1463.38 | [5 empty] | Итого Поз. 1-18
Всего с учетом "Районный и ДВ коэфф ПЗ=1,358" |  |  |  | 11: 305751.46; 16: 1463.38 | [5 empty] | Всего с учетом "Районный и ДВ коэфф ПЗ=1,358"
Всего с учетом "Вредность ПЗ=1,0085" |  |  |  | 11: 308350.35; 16: 1463.38 | [5 empty] | Всего с учетом "Вредность ПЗ=1,0085"
Итого |  |  |  | 11: 308350.35; 16: 1463.38 | [5 empty] | Итого
Итого |  |  |  | 11: 2720812.48; 16: 1463.38 | [5 empty] | Итого
В том числе: | [22 empty] | В том числе:
Материалы |  |  |  | 11: 2040137.11 | [5 empty] | Материалы
Суточные и проживание на основании информационного письма № 04-10-14/21 от 25.10.2021 и инструкции И-ГК-У1-01 1000*(ТЗ+ТЗМ)/8 |  |  |  | 11: 182922.5 | [5 empty] | Суточные и проживание на основании информационного письма № 04-10-14/21 от 25.10.2021 и инструкции И-ГК-У1-01 1000*(ТЗ+ТЗМ)/8
Проезд АВИА Красноярск-Хабаровск, ЖД Хабаровск-Лучегорск (время пребывания на объекте 45 дней). Проезд в одну сторону 31220+1407 руб. (31220+1407)*2*4 |  |  |  | 11: 261016 | [5 empty] | Проезд АВИА Красноярск-Хабаровск, ЖД Хабаровск-Лучегорск (время пребывания на объекте 45 дней). Проезд в одну сторону 31220+1407 руб. (31220+1407)*2*4
Итого |  |  |  | 11: 3164750.98 | [6 empty] | Итого
Материалы заказчика -МАТЗАК*1,075*1,1 |  |  |  | 11: -2412462.13 | [5 empty] | Материалы заказчика -МАТЗАК*1,075*1,1
Итого с учетом доп. работ и затрат |  |  |  | 11: 752288.85 | [6 empty] | Итого с учетом доп. работ и затрат
НДС 20% |  |  |  | 11: 150457.77 | [5 empty] | НДС 20%
ВСЕГО по смете |  |  |  | 11: 902746.62; 16: 1463.38 | [7 empty] | ВСЕГО по смете
Материалы заказчика | [21 empty] | Материалы заказчика
2000002414 ГАЙКА М20, "кг" Кол-во: 1,04{п.31} | [22 empty] | 2000002414 ГАЙКА М20, "кг" Кол-во: 1,04{п.31}
Стоимость единицы |  |  |  | 11: 42.3 | [5 empty] | Стоимость единицы
Всего на физобъем (1,04{п.31}) |  |  |  | 11: 43.99 | [5 empty] | Всего на физобъем (1,04{п.31})
2000010533 ОТВОД 90° СТ20 DN89 6, "шт" Кол-во: 24{п.22} | [22 empty] | 2000010533 ОТВОД 90° СТ20 DN89 6, "шт" Кол-во: 24{п.22}
Стоимость единицы |  |  |  | 11: 111.05 | [5 empty] | Стоимость единицы
Всего на физобъем (24{п.22}) |  |  |  | 11: 2665.2 | [5 empty] | Всего на физобъем (24{п.22})
2000015040 ЛИСТ СТ3 8ММ, "т" Кол-во: 0,09{п.24} | [22 empty] | 2000015040 ЛИСТ СТ3 8ММ, "т" Кол-во: 0,09{п.24}
Стоимость единицы |  |  |  | 11: 15840.43 | [5 empty] | Стоимость единицы
Всего на физобъем (0,09{п.24}) |  |  |  | 11: 1425.64 | [5 empty] | Всего на физобъем (0,09{п.24})
2000022336 ПРОПАН ГАЗ, "кг" Кол-во: 73,36{п.35} | [22 empty] | 2000022336 ПРОПАН ГАЗ, "кг" Кол-во: 73,36{п.35}
Стоимость единицы |  |  |  | 11: 23.34 | [5 empty] | Стоимость единицы
Всего на физобъем (73,36{п.35}) |  |  |  | 11: 1712.22 | [5 empty] | Всего на физобъем (73,36{п.35})
2000033111 ПАРОНИТ ПОН-Б 3ММ, "кг" Кол-во: 0,6{п.33} | [22 empty] | 2000033111 ПАРОНИТ ПОН-Б 3ММ, "кг" Кол-во: 0,6{п.33}
Стоимость единицы |  |  |  | 11: 19.8 | [5 empty] | Стоимость единицы
Всего на физобъем (0,6{п.33}) |  |  |  | 11: 11.88 | [5 empty] | Всего на физобъем (0,6{п.33})
2000068281 БОЛТ М20*90, "кг" Кол-во: 4,6{п.30} | [22 empty] | 2000068281 БОЛТ М20*90, "кг" Кол-во: 4,6{п.30}
Стоимость единицы |  |  |  | 11: 32.5 | [5 empty] | Стоимость единицы
Всего на физобъем (4,6{п.30}) |  |  |  | 11: 149.5 | [5 empty] | Всего на физобъем (4,6{п.30})
2000138121 КРУГ ОТРЕЗНОЙ 125*1,6*22, "шт" Кол-во: 23{п.32} | [22 empty] | 2000138121 КРУГ ОТРЕЗНОЙ 125*1,6*22, "шт" Кол-во: 23{п.32}
Стоимость единицы |  |  |  | 11: 5.31 | [5 empty] | Стоимость единицы
Всего на физобъем (23{п.32}) |  |  |  | 11: 122.13 | [5 empty] | Всего на физобъем (23{п.32})
2000148570 ЛИСТ СТ3 6ММ, "т" Кол-во: 0,03{п.25} | [22 empty] | 2000148570 ЛИСТ СТ3 6ММ, "т" Кол-во: 0,03{п.25}
Стоимость единицы |  |  |  | 11: 15265.98 | [5 empty] | Стоимость единицы
Всего на физобъем (0,03{п.25}) |  |  |  | 11: 457.98 | [5 empty] | Всего на физобъем (0,03{п.25})
2000164730 ЛИСТ Г/К СТ3 2ММ, "т" Кол-во: 0,02{п.26} | [22 empty] | 2000164730 ЛИСТ Г/К СТ3 2ММ, "т" Кол-во: 0,02{п.26}
Стоимость единицы |  |  |  | 11: 16516.95 | [5 empty] | Стоимость единицы
Всего на физобъем (0,02{п.26}) |  |  |  | 11: 330.34 | [5 empty] | Всего на физобъем (0,02{п.26})
2000165127 УГОЛОК СТ3 63*63*6, "т" Кол-во: 0,3{п.27} | [22 empty] | 2000165127 УГОЛОК СТ3 63*63*6, "т" Кол-во: 0,3{п.27}
Стоимость единицы |  |  |  | 11: 14387.44 | [5 empty] | Стоимость единицы
Всего на физобъем (0,3{п.27}) |  |  |  | 11: 4316.23 | [5 empty] | Всего на физобъем (0,3{п.27})
2000201480 ЭЛЕКТРОД УОНИ 13/55 3ММ, "кг" Кол-во: 0,41{п.37} | [22 empty] | 2000201480 ЭЛЕКТРОД УОНИ 13/55 3ММ, "кг" Кол-во: 0,41{п.37}
Стоимость единицы |  |  |  | 11: 26.58 | [5 empty] | Стоимость единицы
Всего на физобъем (0,41{п.37}) |  |  |  | 11: 10.9 | [5 empty] | Всего на физобъем (0,41{п.37})
2000234812 КЛАПАН ЗАПОРНЫЙ 998-20-0, "шт" Кол-во: 4{п.28} | [22 empty] | 2000234812 КЛАПАН ЗАПОРНЫЙ 998-20-0, "шт" Кол-во: 4{п.28}
Стоимость единицы |  |  |  | 11: 2385.08 | [5 empty] | Стоимость единицы
Всего на физобъем (4{п.28}) |  |  |  | 11: 9540.32 | [5 empty] | Всего на физобъем (4{п.28})
2000277735 КИСЛОРОД ЖИДКИЙ, "т" Кол-во: 0,2614{п.34} | [22 empty] | 2000277735 КИСЛОРОД ЖИДКИЙ, "т" Кол-во: 0,2614{п.34}
Стоимость единицы |  |  |  | 11: 8193.84 | [5 empty] | Стоимость единицы
Всего на физобъем (0,2614{п.34}) |  |  |  | 11: 2141.87 | [5 empty] | Всего на физобъем (0,2614{п.34})
2000539334 ЗАДВИЖКА 30ЛС64НЖ DN80 PN25 Р/П, "шт" Кол-во: 4{п.29} | [22 empty] | 2000539334 ЗАДВИЖКА 30ЛС64НЖ DN80 PN25 Р/П, "шт" Кол-во: 4{п.29}
Стоимость единицы |  |  |  | 11: 5090.64 | [5 empty] | Стоимость единицы
Всего на физобъем (4{п.29}) |  |  |  | 11: 20362.56 | [5 empty] | Всего на физобъем (4{п.29})
2000545977 ТРУБА СТ20 89*6, "т" Кол-во: 1,93{п.21} | [22 empty] | 2000545977 ТРУБА СТ20 89*6, "т" Кол-во: 1,93{п.21}
Стоимость единицы |  |  |  | 11: 58019.13 | [5 empty] | Стоимость единицы
Всего на физобъем (1,93{п.21}) |  |  |  | 11: 111976.92 | [5 empty] | Всего на физобъем (1,93{п.21})
2000546311 ЭЛЕКТРОД УОНИ 13/55 4ММ, "кг" Кол-во: 124,536{п.36} | [22 empty] | 2000546311 ЭЛЕКТРОД УОНИ 13/55 4ММ, "кг" Кол-во: 124,536{п.36}
Стоимость единицы |  |  |  | 11: 28.8 | [5 empty] | Стоимость единицы
Всего на физобъем (124,536{п.36}) |  |  |  | 11: 3586.64 | [5 empty] | Всего на физобъем (124,536{п.36})
2000557818 ТРУБА СТ20 57*4, "т" Кол-во: 0,787{п.20} | [22 empty] | 2000557818 ТРУБА СТ20 57*4, "т" Кол-во: 0,787{п.20}
Стоимость единицы |  |  |  | 11: 15131.29 | [5 empty] | Стоимость единицы
Всего на физобъем (0,787{п.20}) |  |  |  | 11: 11908.33 | [5 empty] | Всего на физобъем (0,787{п.20})
2000560219 ТРУБА СТ20 32*4, "т" Кол-во: 0,06{п.23} | [22 empty] | 2000560219 ТРУБА СТ20 32*4, "т" Кол-во: 0,06{п.23}
Стоимость единицы |  |  |  | 11: 36134.39 | [5 empty] | Стоимость единицы
Всего на физобъем (0,06{п.23}) |  |  |  | 11: 2168.06 | [5 empty] | Всего на физобъем (0,06{п.23})
2000781569 СЕКЦИЯ СО-110-02, "шт" Кол-во: 16{п.19} | [22 empty] | 2000781569 СЕКЦИЯ СО-110-02, "шт" Кол-во: 16{п.19}
Стоимость единицы |  |  |  | 11: 116700.4 | [5 empty] | Стоимость единицы
Всего на физобъем (16{п.19}) |  |  |  | 11: 1867206.4 | [5 empty] | Всего на физобъем (16{п.19})
Итого |  |  |  | 11: 2040137.11 | [5 empty] | Итого
Составил:
подпись (должность Ф.И.О. контактный телефон)
| Проверил: | ()