## Форма 10
электростанция: филиал АО «Енисейская ТГК (ТГК-13)»-«Красноярская ГРЭС-2» | [6 empty] | Приложение № 1 к Техническому заданию
цех: АТЦ | [6 empty] | (Приложению № 1 к Договору подряда
№ КРГРЭС-2-24/______ от ______________)
ВЕДОМОСТЬ
планируемых ремонтно-строительных работ № V116.ТОиР.ОППР.2024.5013
по Ремонт кровли гаража на 50 автомашин АТЦ на 2024 год
(наименование зданния, сооружения, вид ремонта, объект ремонта) (наименованние подразделения ответственного за эксплуатаци/ объекта)
Срок ремонта с момента заключения договора по 31.10.2024 г.
Основание: акт общего технического осмотра (акт обследования)
_____________________________________ от ___________ 20__ г.
(наименование здания, сооружения)
ИНВЕНТАРНЫЙ НОМЕР: 100082 | [5 empty] | ИСПОЛНИТЕЛЬ РАБОТ: | Подрядчик
№ п/п | Код KKS ЕО из БДО | Код модели из БДО | Перечень планируемых работ, вид работ. | Объем планируемых работ |  | Материалы и запасные части |  |  |  | Ответственный за поствку материалов (Заказчик / Подрядчик)
|  |  |  | Единица измерения | Количество | Наименование материала и запасных частей | Ед.изм | Кол-во | код SAP МТР
1 | 2 | 3 | 5 | 7 | 8 | 9 | 10 | 11 | 12 | 13
Ремонт кровли в осях 4-16/А-Г (68*21,3м)
1 |  |  | Разборка покрытий кровель из рулонных материалов (в т.ч. пароизоляции) | м2 | 1448.4
2 |  |  | Разборка цементно-песчаной стяжки толщиной 50мм | м3 | 72.42
3 |  |  | Разборка пенобетона толщиной 100 мм | м2 | 1448.4
4 |  |  | Разборка цементно-песчаной стяжки толщиной 50мм | м3 | 72.8245
5 |  |  | Разборка свесов из оцинкованной стали (68+68м) | м | 136
6 |  |  | Ремонт штукатурки вертикальных поверхностей парапета по огрунтованной поверхности | м2 | 12.78 | Грунтовка: «Бетоконтакт», КНАУФ | кг | 4.473
[6 empty] | Смесь ремонтная штукатурная по бетонным основаниям "БИРСС 30" | кг | 69
8 |  |  | Устройство выравнивающих стяжек: цементно-песчаных толщиной 15 мм | м2 | 1448.4 | Раствор готовый кладочный, цементный, М200 | м3 | 22.185 |  | Подрядчик
9 |  |  | Устройство пароизоляции | м2 | 1448.4 | Бикрост: ТПП (Коэффициент расхода = 1,16) | м2 | 1682 |  | Подрядчик
10 |  |  | Устройство теплоизоляции плитами минераловатными в три слоя, общая толщина 150 мм | м2 | 1448.4 | Плиты минераловатные на синтетическом связующем Техно (ТУ 5762-043-17925162-2006), марки: ТЕХНОРУФ 50 | м3 | 217.5 |  | Подрядчик
11 |  |  | Устройство пароизоляции из полиэтиленовой пленки в один слой | м2 | 1448.4 | Пленка полиэтиленовая, толщина 0,2-0,5 мм (Коэффициент расхода = 1,224) | м2 | 1774.8 |  | Подрядчик
12 |  |  | Устройство цементно-песчаной стяжки толщиной 60 мм с армированием сеткой из арматурной проволоки (в том числе устройство цементно-песчаной стяжки по парапету толщиной 50мм с предварительно грунтовкой - 8,09м2) | м2 | 1448.4 | Раствор готовый кладочный, цементный, М200 | м3 | 88.74 |  | Подрядчик
[6 empty] | Сетка сварная из арматурной проволоки диаметром: 5,0 мм, без покрытия, 100х100 мм (коэфф на нахлест 1,05) | м2 | 1522.5 |  | Подрядчик
13 |  |  | Устройство кровель наплавляемых в два слоя с предварительной грунтовкой битумной эмульсией | м2 | 1448.4 | Эмульсия битумная гидроизоляционная | т | 0.1188 |  | Подрядчик
[6 empty] | Техноэласт: Пламя-Стоп ЭКП (Коэффициент расхода = 1,14) | м2 | 1653 |  | Подрядчик
[6 empty] | Унифлекс: ТПП (Коэффициент расхода = 1,16) | м2 | 1682 |  | Подрядчик
14 |  |  | Устройство примыканий кровель из наплавляемых материалов к стенам с заводом на парапет с предварительной грунтовкой битумной эмульсией | м | 42.6 | Эмульсия битумная гидроизоляционная | т | 0.02079 |  | Подрядчик
[6 empty] | Техноэласт: Пламя-Стоп ЭКП (Коэффициент расхода = 1,26) | м2 | 53.676 |  | Подрядчик
[6 empty] | Унифлекс: ТПП (Коэффициент расхода = 1,26) | м2 | 53.676 |  | Подрядчик
15 |  |  | Смена свесов шириной 900 мм из оцинкованной стали (по парапету) толщиной 0,7мм | м2 | 122.4 | Сталь листовая оцинкованная, толщина 0,7 мм | т |  |  | Подрядчик
[6 empty] | Т-образный крепежный элемент 100х450 | шт | 272 |  | Подрядчик
16 |  |  | Монтаж прижимной рейки с промазкой мастикой | м | 42.6 | Рейка алюминиевая прижимная краевая, сечение 3х32 мм | м | 42.6 |  | Подрядчик
[6 empty] | Мастика ТЕХНОНИКОЛЬ № 71 (Расход = 200г/м) | кг | 8.52 |  | Подрядчик
17 |  |  | Установка аэраторов | шт | 9 | Аэратор кровельный ТехноНИКОЛЬ 160х460 мм | шт | 9 |  | Подрядчик
18 |  |  | Установка снегозадержателя | м | 54 | Снегозадержатель трубчатый дл. 3000 мм | шт | 18 |  | Подрядчик
19 |  |  | Погрузка, перевозка на 67 км и захоронение мусора | т | 399.7584
Возможна замена на материалы с аналогичными техническими характеристиками
Вода предоставляется заказчиком
| Заказчик: | [5 empty] | Подрядчик:
Директор филиала
АО "Енисейская ТГК (ТГК-13)" -
"Красноярская ГРЭС-2"
| __________________ С.А. Самойлов | [5 empty] | ________ | __________________
| "______" _____________ 2024 г. | [5 empty] | "______" _____________ 2024 г.
| МП | [5 empty] | МП