## автопливозапровщик
Техническое задание на поставку автотопливозаправщика для нужд Обособленного подразделения АО «СИБЭКО» Барабинская ТЭЦ
№ п/п согласно ТЗ | Технические требования в соответствии с требования Технического задания | Заполняет участник: Технические требования предлагаемого к поставке транспортного средства
6 | ТЕХНИЧЕСКИЕ ТРЕБОВАНИЯ
6.1 | Характеристики транспортного средства:
· Тип двигателя – Дизельный ЯМЗ-53445, с турбонаддувом, охлаждением наддувочного воздуха;
· Тормозная система с пневматическим приводом;
· Рабочая тормозная система – Пневматическая с ABS + ASR (противобуксовочная система с функцией отключения);
· Устройство ограничения скорости - 90 км/ч;
· Цифровой тахограф с блоком СКЗИ;
· Навигационная система «Глонасс/GPS»;
· Отопитель кабины, работающий от системы охлаждения двигателя;
· Противотуманные фары;
· Шасси Газон NEXTC41R13.
6.2 | Характеристики автотопливозаправщика:
· Объём цистерны от 4,9 м3 до 5,3 м3;
· Односекционная;
· Форма цистерны – эллипс, в поперечном сечение;
· Материал автоцистерны - сталь 09Г2С, толщиной не менее 3 мм;
· Дополнительное заднее защитное устройство емкости;
· Люк алюминиевый с воздушным клапаном D=500 мм;
· Противоскользящий алюминиевый настил на площадке обслуживания горловин и поручень безопасности, лестница;
· Насос само всасывающийся СВН-80;
· Заземляющее устройство;
· Напорно-всасывающие рукава 2 шт. (d - 80 мм, длина 3 метра);
· Коммуникации для выкачки и закачки ГСМ, и перекачки ГСМ из одной емкости в другую, не затрагивая цистерну;
· Донные клапана ДКП-90;
· Электро-пневмо управление КОМ и клапанами;
· Огнетушители – 2 шт. в пластиковых пеналах;
· Пластиковые пеналы для напорно-всасывающих рукавов – 2 шт.;
· Устройство дыхательное УД-33 с огнепреградителем;
· Цепь заземления;
· Шкаф раздачи и учета топлива;
· Счетчик ППО-25;
· Фильтр тонкой очистки. Рукав раздаточный, длиной не менее 5 м;
· Кран раздаточный (пистолет);
· Противооткатные пластиковые упоры – 2 шт.;
· Кронштейн для крепления табличек класса опасности;
· Металлический ящик для песка;
· Защита глушителя.
11 | ГАРАНТИЯ ИЗГОТОВИТЕЛЯ
11.1 | Поставляемый автотопливозаправщик и комплектующие узлы должны быть не ранее 2023 года выпуска, если иное не оговорено в дополнительных условиях поставки. Поставщик должен гарантировать, что поставляемый автотопливозаправщик новый, ранее не использовался. Серийная модель, отражающая все последние модификации и не снятая с производства производителем на момент поставки. Поставляемый автотопливозаправщик должен быть рассчитан на эксплуатацию в заданных условиях в течение всего установленного срока службы. | участник должен указать, что гарантирует.
11.2 | Поставщик обязуется обеспечить сервисное обслуживание в течение гарантийного срока (по отдельному договору). | участник должен указать, что гарантирует.
11.3 | Поставщик гарантирует способность в гарантийный период, при выходе из строя узлов и агрегатов, поставить их в течение 5 дней с момента получения заявки. | участник должен указать, что гарантирует.
11.4 | Поставщик гарантирует возможность установки на автотопливозаправщик оборудования систем учета дизельного топлива стороннего производителя и сторонней организацией. | участник должен указать, что гарантирует.
11.5 | Поставщик гарантирует обучение персонала (инструктаж) покупателя (грузополучателя) | участник должен указать, что гарантирует.
11.6 | Гарантийный срок работы автотопливозаправщика – не менее 24 мес. Гарантия распространяется на автотопливозаправщик в целом и на все основные узлы и агрегаты: - Двигатель; - Гидронасосы; - Коробка переключения передач; - Основной ведущий мост(мосты); - Радиатор системы охлаждения; - Цистерна. Срок службы не менее 10 лет со дня ввода в эксплуатацию. | участник должен указать, что гарантирует.
12.1 | СРОКИ ПОСТАВКИ: 29.03.2024г. | участник должен указать, что гарантирует.
____________________________________
(подпись, М.П.)
____________________________________
(фамилия, имя, отчество подписавшего, должность)