## PMG03R.03.002.КG10.SM01_r01 - П
Модернизация Приморской ГРЭС для увеличения проектного числа часов использования установленной мощности до 6500 часов. Модернизация оборудования энергоблока № 8 | [13 empty] | Модернизация Приморской ГРЭС для увеличения проектного числа часов использования установленной мощности до 6500 часов. Модернизация оборудования энергоблока № 8
(наименование стройки)
ЛОКАЛЬНАЯ СМЕТА № PMG03R.03.002.КG10.SM01_r01
(локальная смета)
на Блок ст.№ 5. Опорные конструкции под трубопроводы осветленной воды внутри главного корпуса. Конструкции железобетонные, _Главный корпус (в части блоков 200 МВт) | [14 empty] | на Блок ст.№ 5. Опорные конструкции под трубопроводы осветленной воды внутри главного корпуса. Конструкции железобетонные, _Главный корпус (в части блоков 200 МВт)
(наименование работ и затрат, наименование объекта)
| Основание: | PMG03R.03.002.КG10 | [13 empty] | PMG03R.03.002.КG10
| Сметная стоимость |  | 206342.11 | руб.
| строительных работ |  | 206342.11 | руб.
| Средства на оплату труда |  | 71069.15 | руб.
| Сметная трудоемкость |  | 180.16 | чел.час
| Трудозатраты механизаторов |  | 1.51 | чел.час
| Составлен(а) в текущих (прогнозных) ценах по состоянию на |  |  | на 3 кв. 2023 года | [12 empty] | на 1 кв. 2022 года
№ п/п | Обоснование | Наименование работ и затрат |  | Единица измерения | Кол-во | Стоимость единицы, руб. |  |  |  | Общая стоимость, руб.
[6 empty] | Всего | В том числе |  |  | Всего | В том числе
[7 empty] | Осн.З/п | Эк.Маш | З/пМех |  | Осн.З/п | Эк.Маш | З/пМех
1 | 2 | 3 |  | 4 | 5 | 6 | 7 | 8 | 9 | 10 | 11 | 12 | 13
Раздел 1. Фундаменты Фм1 (6шт) | [17 empty] | Раздел 1. Фундаменты Фм1 (6шт)
в локальной смете учтены следующие коэффициенты и индексы: К=1,3 - коэффициент в соответствии с Методикой определения сметной стоимости строительства, реконструкции, капитального ремонта, | [18 empty] | в локальной смете учтены следующие коэффициенты и индексы: К=1,3 - коэффициент в соответствии с Методикой определения сметной стоимости строительства, реконструкции, капитального ремонта,
сноса объектов капитального строительства, работ по сохранению объектов культурного наследия (памятников истории и культуры) народов Российской Федерации на территории Российской Федерации | [18 empty] | сноса объектов капитального строительства, работ по сохранению объектов культурного наследия (памятников истории и культуры) народов Российской Федерации на территории Российской Федерации
(согласно приказу Минстроя России от 4 августа 2020 года № 421/пр прил.10 табл.2 п.23), кроме работ поТЕРр и ТЕР-46, к которым применяется К=1,1 и | [18 empty] | (согласно приказу Минстроя России от 4 августа 2020 года № 421/пр прил.10 табл.2 п.23), кроме работ поТЕРр и ТЕР-46, к которым применяется К=1,1 и
индексы пересчёта в текущий уровень цен на 1 кв. 2022 год: ОЗПМ=38,78 ЭММ=12.41 ЗПМ =38.78 МАТ.=8,46 | [18 empty] | индексы пересчёта в текущий уровень цен на 1 кв. 2022 год: ОЗПМ=38,78 ЭММ=12.41 ЗПМ =38.78 МАТ.=8,46
Подготовительные работы | [18 empty] | Подготовительные работы
1 | ФЕР46-04-009-01 Приказ Минстроя России от 26.12.2019 №876/пр | Разборка бетонных оснований под полы: на гравии (бетонного пола; тт п.4 л.2) |  | м3 | 6.4 | 187.07 | 69.84 | 117.23 |  | 1316.97 | 491.67 | 825.3 | [7 empty] | Разборка бетонных оснований под полы: на гравии (бетонного пола; тт п.4 л.2)
| Приказ от 04.08.2020 № 421/пр прил.10 табл.2 п.1.2 | Производство работ осуществляется в помещениях эксплуатируемого объекта капитального строительства без остановки рабочего процесса, при этом: в зоне производства работ имеется один из перечисленных ниже факторов: - движение транспорта по внутрицеховым путям; - действующее технологическое или лабораторное оборудование; - мебель и иные загромождающие помещения предметы ОЗП=1,1; ЭМ=1,1; ЗПМ=1,1; ТЗ=1,1; ТЗМ=1,1 | [18 empty] | Производство работ осуществляется в помещениях эксплуатируемого объекта капитального строительства без остановки рабочего процесса, при этом: в зоне производства работ имеется один из перечисленных ниже факторов: - движение транспорта по внутрицеховым путям; - действующее технологическое или лабораторное оборудование; - мебель и иные загромождающие помещения предметы ОЗП=1,1; ЭМ=1,1; ЗПМ=1,1; ТЗ=1,1; ТЗМ=1,1
| письмо Минстроя России 52355-ИФ/09 от 28.08.2023Г. | ИНДЕКС К ПОЗИЦИИ: Индексы пересчета стоимости СМР в уровень цен 3 кв. 20223 г. для Приморского края ОЗП=46,15; ЭМ=14,39; ЗПМ=46,15; МАТ=9,74 | [19 empty] | ИНДЕКС К ПОЗИЦИИ: Индексы пересчета стоимости СМР в уровень цен 3 кв. 20223 г. для Приморского края ОЗП=46,15; ЭМ=14,39; ЗПМ=46,15; МАТ=9,74
|  |  | Накладные расходы 91%*1.03 ФОТ (от 491,67) | 10: 460.84
|  |  | Сметная прибыль 52% ФОТ (от 491,67) | 10: 255.67
2 | ФЕР11-01-002-09 Приказ Минстроя России от 26.12.2019 №876/пр | Устройство подстилающих слоев: бетонных (восстановление пола; тт п.5 л.2) |  | м3 | 6 | 38.44 | 30.67 | 0.24 |  | 286.28 | 239.23 | 1.87 | [7 empty] | Устройство подстилающих слоев: бетонных (восстановление пола; тт п.5 л.2)
| Приказ от 04.08.2020 № 421/пр прил.10 табл.2 п.1.2 | Производство работ осуществляется в помещениях эксплуатируемого объекта капитального строительства без остановки рабочего процесса, при этом: в зоне производства работ имеется один из перечисленных ниже факторов: - движение транспорта по внутрицеховым путям; - действующее технологическое или лабораторное оборудование; - мебель и иные загромождающие помещения предметы ОЗП=1,3; ЭМ=1,3; ЗПМ=1,3; ТЗ=1,3; ТЗМ=1,3 | [18 empty] | Производство работ осуществляется в помещениях эксплуатируемого объекта капитального строительства без остановки рабочего процесса, при этом: в зоне производства работ имеется один из перечисленных ниже факторов: - движение транспорта по внутрицеховым путям; - действующее технологическое или лабораторное оборудование; - мебель и иные загромождающие помещения предметы ОЗП=1,3; ЭМ=1,3; ЗПМ=1,3; ТЗ=1,3; ТЗМ=1,3
| письмо Минстроя России 52355-ИФ/09 от 28.08.2023Г. | ИНДЕКС К ПОЗИЦИИ: Индексы пересчета стоимости СМР в уровень цен 3 кв. 20223 г. для Приморского края ОЗП=46,15; ЭМ=14,39; ЗПМ=46,15; МАТ=9,74 | [19 empty] | ИНДЕКС К ПОЗИЦИИ: Индексы пересчета стоимости СМР в уровень цен 3 кв. 20223 г. для Приморского края ОЗП=46,15; ЭМ=14,39; ЗПМ=46,15; МАТ=9,74
|  |  | Накладные расходы 112%*1.03 ФОТ (от 239,23) | 10: 275.98
|  |  | Сметная прибыль 65% ФОТ (от 239,23) | 10: 155.5
3 | ФССЦ-04.1.02.05-0006 Приказ Минстроя России от 26.12.2019 №876/пр | Смеси бетонные тяжелого бетона (БСТ), класс В15 (М200) |  | 4: м3; 5: 6.12; 6: 592.76; 10: 3627.69 | [9 empty] | Смеси бетонные тяжелого бетона (БСТ), класс В15 (М200)
| письмо Минстроя России 52355-ИФ/09 от 28.08.2023Г. | ИНДЕКС К ПОЗИЦИИ: Индексы пересчета стоимости СМР в уровень цен 3 кв. 20223 г. для Приморского края ОЗП=46,15; ЭМ=14,39; ЗПМ=46,15; МАТ=9,74 | [21 empty] | ИНДЕКС К ПОЗИЦИИ: Индексы пересчета стоимости СМР в уровень цен 3 кв. 20223 г. для Приморского края ОЗП=46,15; ЭМ=14,39; ЗПМ=46,15; МАТ=9,74
4 | ФССЦпг-01-01-01-043 Приказ Минстроя России от 26.12.2019 №876/пр | Погрузо-разгрузочные работы при автомобильных перевозках: Погрузка мусора строительного с погрузкой экскаваторами емкостью ковша до 0,5 м3 (после разборки) |  | 1 т груза | 15.36 | 3.28 |  | 3.28 |  | 55.42 |  | 55.42 | [7 empty] | Погрузо-разгрузочные работы при автомобильных перевозках: Погрузка мусора строительного с погрузкой экскаваторами емкостью ковша до 0,5 м3 (после разборки)
| Приказ от 04.08.2020 № 421/пр прил.10 табл.2 п.1.2 | Производство работ осуществляется в помещениях эксплуатируемого объекта капитального строительства без остановки рабочего процесса, при этом: в зоне производства работ имеется один из перечисленных ниже факторов: - движение транспорта по внутрицеховым путям; - действующее технологическое или лабораторное оборудование; - мебель и иные загромождающие помещения предметы ОЗП=1,1; ЭМ=1,1; ЗПМ=1,1; ТЗ=1,1; ТЗМ=1,1 | [18 empty] | Производство работ осуществляется в помещениях эксплуатируемого объекта капитального строительства без остановки рабочего процесса, при этом: в зоне производства работ имеется один из перечисленных ниже факторов: - движение транспорта по внутрицеховым путям; - действующее технологическое или лабораторное оборудование; - мебель и иные загромождающие помещения предметы ОЗП=1,1; ЭМ=1,1; ЗПМ=1,1; ТЗ=1,1; ТЗМ=1,1
| письмо Минстроя России 52355-ИФ/09 от 28.08.2023Г. | ИНДЕКС К ПОЗИЦИИ: Индексы пересчета стоимости СМР в уровень цен 3 кв. 20223 г. для Приморского края ОЗП=46,15; ЭМ=14,39; ЗПМ=46,15; МАТ=9,74 | [19 empty] | ИНДЕКС К ПОЗИЦИИ: Индексы пересчета стоимости СМР в уровень цен 3 кв. 20223 г. для Приморского края ОЗП=46,15; ЭМ=14,39; ЗПМ=46,15; МАТ=9,74
Накладные расходы 90%*1.03 ФОТ (от 0,00)
Сметная прибыль 42% ФОТ (от 0,00)
5 | ФССЦпг-03-21-01-001 Приказ Минстроя России от 26.12.2019 №876/пр | Перевозка грузов автомобилями-самосвалами грузоподъемностью 10 т работающих вне карьера на расстояние: I класс груза до 1 км |  | 1 т груза | 15.36 | 2.91 |  | 2.91 |  | 44.7 |  | 44.7 | [7 empty] | Перевозка грузов автомобилями-самосвалами грузоподъемностью 10 т работающих вне карьера на расстояние: I класс груза до 1 км
| письмо Минстроя России 4153-ИФ/09 от 07.02.2022, Приложение № 6, п.20, ст.4, стр.49 | ИНДЕКС К ПОЗИЦИИ: Индексы пересчета затрат на перевозку грузов автомобилями-самосвалами в уровень цен 1 кв.2022 г. для Приморского края ЭМ=12,96 | [19 empty] | ИНДЕКС К ПОЗИЦИИ: Индексы пересчета затрат на перевозку грузов автомобилями-самосвалами в уровень цен 1 кв.2022 г. для Приморского края ЭМ=12,96
Комплекс земляных работ | [18 empty] | Комплекс земляных работ
6 | ФЕРр51-1-1 Приказ Минстроя России от 26.12.2019 №876/пр | Разработка и обратная засыпка грунта вручную внутри здания в: котлованах глубиной до 3 м площадью до 10 м2 (в т.ч. обратная засыпка в объёме 3,19м3 с уплотнением; тт п.14 л.1.1) |  | 100 м3 | 0.0945 | 6993.71 | 5202.6 | 6.57 | 1.16 | 710.13 | 540.81 | 0.68 | 0.12 | [6 empty] | Разработка и обратная засыпка грунта вручную внутри здания в: котлованах глубиной до 3 м площадью до 10 м2 (в т.ч. обратная засыпка в объёме 3,19м3 с уплотнением; тт п.14 л.1.1)
| Приказ от 04.08.2020 № 421/пр прил.10 табл.2 п.1.2 | Производство работ осуществляется в помещениях эксплуатируемого объекта капитального строительства без остановки рабочего процесса, при этом: в зоне производства работ имеется один из перечисленных ниже факторов: - движение транспорта по внутрицеховым путям; - действующее технологическое или лабораторное оборудование; - мебель и иные загромождающие помещения предметы ОЗП=1,1; ЭМ=1,1; ЗПМ=1,1; ТЗ=1,1; ТЗМ=1,1 | [18 empty] | Производство работ осуществляется в помещениях эксплуатируемого объекта капитального строительства без остановки рабочего процесса, при этом: в зоне производства работ имеется один из перечисленных ниже факторов: - движение транспорта по внутрицеховым путям; - действующее технологическое или лабораторное оборудование; - мебель и иные загромождающие помещения предметы ОЗП=1,1; ЭМ=1,1; ЗПМ=1,1; ТЗ=1,1; ТЗМ=1,1
| письмо Минстроя России 52355-ИФ/09 от 28.08.2023Г. | ИНДЕКС К ПОЗИЦИИ: Индексы пересчета стоимости СМР в уровень цен 3 кв. 20223 г. для Приморского края ОЗП=46,15; ЭМ=14,39; ЗПМ=46,15; МАТ=9,74 | [19 empty] | ИНДЕКС К ПОЗИЦИИ: Индексы пересчета стоимости СМР в уровень цен 3 кв. 20223 г. для Приморского края ОЗП=46,15; ЭМ=14,39; ЗПМ=46,15; МАТ=9,74
|  |  | Накладные расходы 87%*1.03 ФОТ (от 540,93) | 10: 484.73
|  |  | Сметная прибыль 40% ФОТ (от 540,93) | 10: 216.37
объём обратной засыпки (на 6 фундаментов) : (1/3)*0,7*(1,5*1,5+1,5*1,5+(1,5*1,5*1,5*1,5)^0.5)*6-0,73- 3,07-0,41*6=3,19м3 | [24 empty] | объём обратной засыпки (на 6 фундаментов) : (1/3)*0,7*(1,5*1,5+1,5*1,5+(1,5*1,5*1,5*1,5)^0.5)*6-0,73- 3,07-0,41*6=3,19м3
7 | ФССЦпг-01-01-01-043 Приказ Минстроя России от 26.12.2019 №876/пр | Погрузо-разгрузочные работы при автомобильных перевозках: Погрузка мусора строительного с погрузкой экскаваторами емкостью ковша до 0,5 м3 (вытесненного лишнего грунта; плотность грунтов соответствует той, что учтена сметой PMG03R.01.001.KG01.SM01) |  | 1 т груза | 11.894 | 3.28 |  | 3.28 |  | 42.91 |  | 42.91 | [7 empty] | Погрузо-разгрузочные работы при автомобильных перевозках: Погрузка мусора строительного с погрузкой экскаваторами емкостью ковша до 0,5 м3 (вытесненного лишнего грунта; плотность грунтов соответствует той, что учтена сметой PMG03R.01.001.KG01.SM01)
| Приказ от 04.08.2020 № 421/пр прил.10 табл.2 п.1.2 | Производство работ осуществляется в помещениях эксплуатируемого объекта капитального строительства без остановки рабочего процесса, при этом: в зоне производства работ имеется один из перечисленных ниже факторов: - движение транспорта по внутрицеховым путям; - действующее технологическое или лабораторное оборудование; - мебель и иные загромождающие помещения предметы ОЗП=1,1; ЭМ=1,1; ЗПМ=1,1; ТЗ=1,1; ТЗМ=1,1 | [18 empty] | Производство работ осуществляется в помещениях эксплуатируемого объекта капитального строительства без остановки рабочего процесса, при этом: в зоне производства работ имеется один из перечисленных ниже факторов: - движение транспорта по внутрицеховым путям; - действующее технологическое или лабораторное оборудование; - мебель и иные загромождающие помещения предметы ОЗП=1,1; ЭМ=1,1; ЗПМ=1,1; ТЗ=1,1; ТЗМ=1,1
| письмо Минстроя России 52355-ИФ/09 от 28.08.2023Г. | ИНДЕКС К ПОЗИЦИИ: Индексы пересчета стоимости СМР в уровень цен 3 кв. 20223 г. для Приморского края ОЗП=46,15; ЭМ=14,39; ЗПМ=46,15; МАТ=9,74 | [19 empty] | ИНДЕКС К ПОЗИЦИИ: Индексы пересчета стоимости СМР в уровень цен 3 кв. 20223 г. для Приморского края ОЗП=46,15; ЭМ=14,39; ЗПМ=46,15; МАТ=9,74
Накладные расходы 90%*1.03 ФОТ (от 0,00)
Сметная прибыль 42% ФОТ (от 0,00)
8 | ФССЦпг-03-21-01-001 Приказ Минстроя России от 26.12.2019 №876/пр | Перевозка грузов автомобилями-самосвалами грузоподъемностью 10 т работающих вне карьера на расстояние: I класс груза до 1 км (в отвал на на территории станции для благоустройства части территории промышленной площадки «строительный двор Приморской ГРЭС») |  | 1 т груза | 11.894 | 2.91 |  | 2.91 |  | 34.61 |  | 34.61 | [7 empty] | Перевозка грузов автомобилями-самосвалами грузоподъемностью 10 т работающих вне карьера на расстояние: I класс груза до 1 км (в отвал на на территории станции для благоустройства части территории промышленной площадки «строительный двор Приморской ГРЭС»)
| письмо Минстроя России 4153-ИФ/09 от 07.02.2022, Приложение № 6, п.20, ст.4, стр.49 | ИНДЕКС К ПОЗИЦИИ: Индексы пересчета затрат на перевозку грузов автомобилями-самосвалами в уровень цен 1 кв.2022 г. для Приморского края ЭМ=12,96 | [19 empty] | ИНДЕКС К ПОЗИЦИИ: Индексы пересчета затрат на перевозку грузов автомобилями-самосвалами в уровень цен 1 кв.2022 г. для Приморского края ЭМ=12,96
Устройство фундаментов | [18 empty] | Устройство фундаментов
9 | ФЕР08-01-002-02 Приказ Минстроя России от 26.12.2019 №876/пр | Устройство основания под фундаменты: щебеночного |  | м3 | 3.07 | 15.41 | 6.75 | 8.29 | 0.81 | 61.17 | 26.94 | 33.09 | 3.23 | [6 empty] | Устройство основания под фундаменты: щебеночного
| Приказ от 04.08.2020 № 421/пр прил.10 табл.2 п.1.2 | Производство работ осуществляется в помещениях эксплуатируемого объекта капитального строительства без остановки рабочего процесса, при этом: в зоне производства работ имеется один из перечисленных ниже факторов: - движение транспорта по внутрицеховым путям; - действующее технологическое или лабораторное оборудование; - мебель и иные загромождающие помещения предметы ОЗП=1,3; ЭМ=1,3; ЗПМ=1,3; ТЗ=1,3; ТЗМ=1,3 | [18 empty] | Производство работ осуществляется в помещениях эксплуатируемого объекта капитального строительства без остановки рабочего процесса, при этом: в зоне производства работ имеется один из перечисленных ниже факторов: - движение транспорта по внутрицеховым путям; - действующее технологическое или лабораторное оборудование; - мебель и иные загромождающие помещения предметы ОЗП=1,3; ЭМ=1,3; ЗПМ=1,3; ТЗ=1,3; ТЗМ=1,3
| письмо Минстроя России 52355-ИФ/09 от 28.08.2023Г. | ИНДЕКС К ПОЗИЦИИ: Индексы пересчета стоимости СМР в уровень цен 3 кв. 20223 г. для Приморского края ОЗП=46,15; ЭМ=14,39; ЗПМ=46,15; МАТ=9,74 | [19 empty] | ИНДЕКС К ПОЗИЦИИ: Индексы пересчета стоимости СМР в уровень цен 3 кв. 20223 г. для Приморского края ОЗП=46,15; ЭМ=14,39; ЗПМ=46,15; МАТ=9,74
|  |  | Накладные расходы 110%*1.03 ФОТ (от 30,17) | 10: 34.18
|  |  | Сметная прибыль 69% ФОТ (от 30,17) | 10: 20.82
10 | ФССЦ-02.2.05.04-1627 Приказ Минстроя России от 26.12.2019 №876/пр | Щебень М 1200, фракция 5(3)-20 мм, группа 2 |  | 4: м3; 5: 3.5305; 6: 137.24; 10: 484.53 | [6 empty] | Щебень М 1200, фракция 5(3)-20 мм, группа 2
| письмо Минстроя России 52355-ИФ/09 от 28.08.2023Г. | ИНДЕКС К ПОЗИЦИИ: Индексы пересчета стоимости СМР в уровень цен 3 кв. 20223 г. для Приморского края ОЗП=46,15; ЭМ=14,39; ЗПМ=46,15; МАТ=9,74 | [19 empty] | ИНДЕКС К ПОЗИЦИИ: Индексы пересчета стоимости СМР в уровень цен 3 кв. 20223 г. для Приморского края ОЗП=46,15; ЭМ=14,39; ЗПМ=46,15; МАТ=9,74
11 | ФЕР06-01-001-01 Приказ Минстроя России от 26.12.2019 №876/пр | Устройство бетонной подготовки (бетон класса В7,5 (М100)) |  | 100 м3 | 0.0073 | 3528.33 | 1053 | 1566.06 | 244.39 | 31.49 | 9.99 | 14.86 | 2.32 | [6 empty] | Устройство бетонной подготовки (бетон класса В7,5 (М100))
| Приказ от 04.08.2020 № 421/пр прил.10 табл.2 п.1.2 | Производство работ осуществляется в помещениях эксплуатируемого объекта капитального строительства без остановки рабочего процесса, при этом: в зоне производства работ имеется один из перечисленных ниже факторов: - движение транспорта по внутрицеховым путям; - действующее технологическое или лабораторное оборудование; - мебель и иные загромождающие помещения предметы ОЗП=1,3; ЭМ=1,3; ЗПМ=1,3; ТЗ=1,3; ТЗМ=1,3 | [18 empty] | Производство работ осуществляется в помещениях эксплуатируемого объекта капитального строительства без остановки рабочего процесса, при этом: в зоне производства работ имеется один из перечисленных ниже факторов: - движение транспорта по внутрицеховым путям; - действующее технологическое или лабораторное оборудование; - мебель и иные загромождающие помещения предметы ОЗП=1,3; ЭМ=1,3; ЗПМ=1,3; ТЗ=1,3; ТЗМ=1,3
| письмо Минстроя России 52355-ИФ/09 от 28.08.2023Г. | ИНДЕКС К ПОЗИЦИИ: Индексы пересчета стоимости СМР в уровень цен 3 кв. 20223 г. для Приморского края ОЗП=46,15; ЭМ=14,39; ЗПМ=46,15; МАТ=9,74 | [19 empty] | ИНДЕКС К ПОЗИЦИИ: Индексы пересчета стоимости СМР в уровень цен 3 кв. 20223 г. для Приморского края ОЗП=46,15; ЭМ=14,39; ЗПМ=46,15; МАТ=9,74
|  |  | Накладные расходы 102%*1.03 ФОТ (от 12,31) | 10: 12.93
|  |  | Сметная прибыль 58% ФОТ (от 12,31) | 10: 7.14
12 | ФСЭМ-91.14.01-002 Приказ Минстроя России от 26.12.2019 №876/пр | Автобетоносмесители, объем барабана 5 м3 |  | маш.-ч | 0.07884 | 173.51 |  | 173.51 | 13.5 | 17.78 |  | 17.78 | 1.38 | [6 empty] | Автобетоносмесители, объем барабана 5 м3
| Приказ от 04.08.2020 № 421/пр прил.10 табл.2 п.1.2 | Производство работ осуществляется в помещениях эксплуатируемого объекта капитального строительства без остановки рабочего процесса, при этом: в зоне производства работ имеется один из перечисленных ниже факторов: - движение транспорта по внутрицеховым путям; - действующее технологическое или лабораторное оборудование; - мебель и иные загромождающие помещения предметы ОЗП=1,3; ЭМ=1,3; ЗПМ=1,3; ТЗ=1,3; ТЗМ=1,3 | [18 empty] | Производство работ осуществляется в помещениях эксплуатируемого объекта капитального строительства без остановки рабочего процесса, при этом: в зоне производства работ имеется один из перечисленных ниже факторов: - движение транспорта по внутрицеховым путям; - действующее технологическое или лабораторное оборудование; - мебель и иные загромождающие помещения предметы ОЗП=1,3; ЭМ=1,3; ЗПМ=1,3; ТЗ=1,3; ТЗМ=1,3
| письмо Минстроя России 52355-ИФ/09 от 28.08.2023Г. | ИНДЕКС К ПОЗИЦИИ: Индексы пересчета стоимости СМР в уровень цен 3 кв. 20223 г. для Приморского края ОЗП=46,15; ЭМ=14,39; ЗПМ=46,15; МАТ=9,74 | [19 empty] | ИНДЕКС К ПОЗИЦИИ: Индексы пересчета стоимости СМР в уровень цен 3 кв. 20223 г. для Приморского края ОЗП=46,15; ЭМ=14,39; ЗПМ=46,15; МАТ=9,74
|  |  | Накладные расходы 102%*1.03 ФОТ (от 1,38) | 10: 1.45
|  |  | Сметная прибыль 58% ФОТ (от 1,38) | 10: 0.8
13 | ФССЦ-04.1.02.05-0003 Приказ Минстроя России от 26.12.2019 №876/пр | Смеси бетонные тяжелого бетона (БСТ), класс В7,5 (М100) |  | 4: м3; 5: 0.7446; 6: 560; 10: 416.98 | [9 empty] | Смеси бетонные тяжелого бетона (БСТ), класс В7,5 (М100)
| письмо Минстроя России 52355-ИФ/09 от 28.08.2023Г. | ИНДЕКС К ПОЗИЦИИ: Индексы пересчета стоимости СМР в уровень цен 3 кв. 20223 г. для Приморского края ОЗП=46,15; ЭМ=14,39; ЗПМ=46,15; МАТ=9,74 | [21 empty] | ИНДЕКС К ПОЗИЦИИ: Индексы пересчета стоимости СМР в уровень цен 3 кв. 20223 г. для Приморского края ОЗП=46,15; ЭМ=14,39; ЗПМ=46,15; МАТ=9,74
14 | ФЕР06-01-001-05 Приказ Минстроя России от 26.12.2019 №876/пр | Устройство железобетонных фундаментов общего назначения под колонны объемом: до 3 м3 |  | 100 м3 | 0.0246 | 12384.43 | 5408.02 | 2828.36 | 431.06 | 365.44 | 172.95 | 90.45 | 13.79 | [6 empty] | Устройство железобетонных фундаментов общего назначения под колонны объемом: до 3 м3
| Приказ от 04.08.2020 № 421/пр прил.10 табл.2 п.1.2 | Производство работ осуществляется в помещениях эксплуатируемого объекта капитального строительства без остановки рабочего процесса, при этом: в зоне производства работ имеется один из перечисленных ниже факторов: - движение транспорта по внутрицеховым путям; - действующее технологическое или лабораторное оборудование; - мебель и иные загромождающие помещения предметы ОЗП=1,3; ЭМ=1,3; ЗПМ=1,3; ТЗ=1,3; ТЗМ=1,3 | [18 empty] | Производство работ осуществляется в помещениях эксплуатируемого объекта капитального строительства без остановки рабочего процесса, при этом: в зоне производства работ имеется один из перечисленных ниже факторов: - движение транспорта по внутрицеховым путям; - действующее технологическое или лабораторное оборудование; - мебель и иные загромождающие помещения предметы ОЗП=1,3; ЭМ=1,3; ЗПМ=1,3; ТЗ=1,3; ТЗМ=1,3
| письмо Минстроя России 52355-ИФ/09 от 28.08.2023Г. | ИНДЕКС К ПОЗИЦИИ: Индексы пересчета стоимости СМР в уровень цен 3 кв. 20223 г. для Приморского края ОЗП=46,15; ЭМ=14,39; ЗПМ=46,15; МАТ=9,74 | [19 empty] | ИНДЕКС К ПОЗИЦИИ: Индексы пересчета стоимости СМР в уровень цен 3 кв. 20223 г. для Приморского края ОЗП=46,15; ЭМ=14,39; ЗПМ=46,15; МАТ=9,74
|  |  | Накладные расходы 102%*1.03 ФОТ (от 186,74) | 10: 196.19
|  |  | Сметная прибыль 58% ФОТ (от 186,74) | 10: 108.31
15 | ФССЦ-04.1.02.05-0007 Приказ Минстроя России от 26.12.2019 №876/пр | Смеси бетонные тяжелого бетона (БСТ), класс В20 (М250) (с учетом поправки на W4) |  | 4: м3; 5: 2.4969; 6: 670,86 665,00 +586,25*1%; 10: 1675.07 | [9 empty] | Смеси бетонные тяжелого бетона (БСТ), класс В20 (М250) (с учетом поправки на W4)
|  | Цена МАТ=665,00 +586,25*1% | [23 empty] | Цена МАТ=665,00 +586,25*1%
| письмо Минстроя России 52355-ИФ/09 от 28.08.2023Г. | ИНДЕКС К ПОЗИЦИИ: Индексы пересчета стоимости СМР в уровень цен 3 кв. 20223 г. для Приморского края ОЗП=46,15; ЭМ=14,39; ЗПМ=46,15; МАТ=9,74 | [21 empty] | ИНДЕКС К ПОЗИЦИИ: Индексы пересчета стоимости СМР в уровень цен 3 кв. 20223 г. для Приморского края ОЗП=46,15; ЭМ=14,39; ЗПМ=46,15; МАТ=9,74
16 | ФСЭМ-91.14.01-002 Приказ Минстроя России от 26.12.2019 №876/пр | Автобетоносмесители, объем барабана 5 м3 |  | маш.-ч | 0.33598 | 173.51 |  | 173.51 | 13.5 | 75.78 |  | 75.78 | 5.9 | [6 empty] | Автобетоносмесители, объем барабана 5 м3
| Приказ от 04.08.2020 № 421/пр прил.10 табл.2 п.1.2 | Производство работ осуществляется в помещениях эксплуатируемого объекта капитального строительства без остановки рабочего процесса, при этом: в зоне производства работ имеется один из перечисленных ниже факторов: - движение транспорта по внутрицеховым путям; - действующее технологическое или лабораторное оборудование; - мебель и иные загромождающие помещения предметы ОЗП=1,3; ЭМ=1,3; ЗПМ=1,3; ТЗ=1,3; ТЗМ=1,3 | [18 empty] | Производство работ осуществляется в помещениях эксплуатируемого объекта капитального строительства без остановки рабочего процесса, при этом: в зоне производства работ имеется один из перечисленных ниже факторов: - движение транспорта по внутрицеховым путям; - действующее технологическое или лабораторное оборудование; - мебель и иные загромождающие помещения предметы ОЗП=1,3; ЭМ=1,3; ЗПМ=1,3; ТЗ=1,3; ТЗМ=1,3
| письмо Минстроя России 52355-ИФ/09 от 28.08.2023Г. | ИНДЕКС К ПОЗИЦИИ: Индексы пересчета стоимости СМР в уровень цен 3 кв. 20223 г. для Приморского края ОЗП=46,15; ЭМ=14,39; ЗПМ=46,15; МАТ=9,74 | [19 empty] | ИНДЕКС К ПОЗИЦИИ: Индексы пересчета стоимости СМР в уровень цен 3 кв. 20223 г. для Приморского края ОЗП=46,15; ЭМ=14,39; ЗПМ=46,15; МАТ=9,74
|  |  | Накладные расходы 102%*1.03 ФОТ (от 5,90) | 10: 6.2
|  |  | Сметная прибыль 58% ФОТ (от 5,90) | 10: 3.42
17 | ФССЦ-08.4.03.03-0003 Приказ Минстроя России от 20.10.2020 №636/пр | Сталь арматурная рифленая свариваемая, класс А500С, диаметр 10 мм |  | 4: т; 5: 0.0954; 6: 5802.77; 10: 553.58 | [9 empty] | Сталь арматурная рифленая свариваемая, класс А500С, диаметр 10 мм
| письмо Минстроя России 52355-ИФ/09 от 28.08.2023Г. | ИНДЕКС К ПОЗИЦИИ: Индексы пересчета стоимости СМР в уровень цен 3 кв. 20223 г. для Приморского края ОЗП=46,15; ЭМ=14,39; ЗПМ=46,15; МАТ=9,74 | [21 empty] | ИНДЕКС К ПОЗИЦИИ: Индексы пересчета стоимости СМР в уровень цен 3 кв. 20223 г. для Приморского края ОЗП=46,15; ЭМ=14,39; ЗПМ=46,15; МАТ=9,74
18 | ФЕР06-03-004-04 Приказ Минстроя России от 30.06.2020 №352/пр | Установка анкерных болтов: при бетонировании на поддерживающие конструкции (1.1.М16x500) |  | т | 0.02328 | 10494.85 | 300.22 | 70.54 | 7.78 | 246.91 | 9.09 | 2.13 | 0.24 | [6 empty] | Установка анкерных болтов: при бетонировании на поддерживающие конструкции (1.1.М16x500)
| Приказ от 04.08.2020 № 421/пр прил.10 табл.2 п.1.2 | Производство работ осуществляется в помещениях эксплуатируемого объекта капитального строительства без остановки рабочего процесса, при этом: в зоне производства работ имеется один из перечисленных ниже факторов: - движение транспорта по внутрицеховым путям; - действующее технологическое или лабораторное оборудование; - мебель и иные загромождающие помещения предметы ОЗП=1,3; ЭМ=1,3; ЗПМ=1,3; ТЗ=1,3; ТЗМ=1,3 | [18 empty] | Производство работ осуществляется в помещениях эксплуатируемого объекта капитального строительства без остановки рабочего процесса, при этом: в зоне производства работ имеется один из перечисленных ниже факторов: - движение транспорта по внутрицеховым путям; - действующее технологическое или лабораторное оборудование; - мебель и иные загромождающие помещения предметы ОЗП=1,3; ЭМ=1,3; ЗПМ=1,3; ТЗ=1,3; ТЗМ=1,3
| письмо Минстроя России 52355-ИФ/09 от 28.08.2023Г. | ИНДЕКС К ПОЗИЦИИ: Индексы пересчета стоимости СМР в уровень цен 3 кв. 20223 г. для Приморского края ОЗП=46,15; ЭМ=14,39; ЗПМ=46,15; МАТ=9,74 | [19 empty] | ИНДЕКС К ПОЗИЦИИ: Индексы пересчета стоимости СМР в уровень цен 3 кв. 20223 г. для Приморского края ОЗП=46,15; ЭМ=14,39; ЗПМ=46,15; МАТ=9,74
|  |  | Накладные расходы 102%*1.03 ФОТ (от 9,33) | 10: 9.8
|  |  | Сметная прибыль 58% ФОТ (от 9,33) | 10: 5.41
Обмазочная гидроизоляция в 2 слоя битумной мастикой холодной ТЕХНОНИКОЛЬ №24 (МГТН) за два раза по слою битумного праймера ТЕХНОНИКОЛЬ №01 (ОУ п.13 л.1.1) | [18 empty] | Обмазочная гидроизоляция в 2 слоя битумной мастикой холодной ТЕХНОНИКОЛЬ №24 (МГТН) за два раза по слою битумного праймера ТЕХНОНИКОЛЬ №01 (ОУ п.13 л.1.1)
19 | ФЕР13-03-001-01 Приказ Минстроя России от 26.12.2019 №876/пр | Огрунтовка бетонных и оштукатуренных поверхностей: битумной грунтовкой, первый слой ( битумным праймером Технониколь №01) |  | 100 м2 | 0.0792 | 205.69 | 78.02 | 9.22 | 0.22 | 18.36 | 8.03 | 0.95 | 0.02 | [6 empty] | Огрунтовка бетонных и оштукатуренных поверхностей: битумной грунтовкой, первый слой ( битумным праймером Технониколь №01)
| Приказ от 04.08.2020 № 421/пр прил.10 табл.2 п.1.2 | Производство работ осуществляется в помещениях эксплуатируемого объекта капитального строительства без остановки рабочего процесса, при этом: в зоне производства работ имеется один из перечисленных ниже факторов: - движение транспорта по внутрицеховым путям; - действующее технологическое или лабораторное оборудование; - мебель и иные загромождающие помещения предметы ОЗП=1,3; ЭМ=1,3; ЗПМ=1,3; ТЗ=1,3; ТЗМ=1,3 | [18 empty] | Производство работ осуществляется в помещениях эксплуатируемого объекта капитального строительства без остановки рабочего процесса, при этом: в зоне производства работ имеется один из перечисленных ниже факторов: - движение транспорта по внутрицеховым путям; - действующее технологическое или лабораторное оборудование; - мебель и иные загромождающие помещения предметы ОЗП=1,3; ЭМ=1,3; ЗПМ=1,3; ТЗ=1,3; ТЗМ=1,3
| письмо Минстроя России 52355-ИФ/09 от 28.08.2023Г. | ИНДЕКС К ПОЗИЦИИ: Индексы пересчета стоимости СМР в уровень цен 3 кв. 20223 г. для Приморского края ОЗП=46,15; ЭМ=14,39; ЗПМ=46,15; МАТ=9,74 | [19 empty] | ИНДЕКС К ПОЗИЦИИ: Индексы пересчета стоимости СМР в уровень цен 3 кв. 20223 г. для Приморского края ОЗП=46,15; ЭМ=14,39; ЗПМ=46,15; МАТ=9,74
|  |  | Накладные расходы 94%*1.03 ФОТ (от 8,05) | 10: 7.79
|  |  | Сметная прибыль 51% ФОТ (от 8,05) | 10: 4.11
20 | 01.2.01.02-0052 | Битумы нефтяные строительные БН-70/30 |  | 4: т; 5: -0.000436; 6: 1525.5; 10: -0.67 | [6 empty] | Битумы нефтяные строительные БН-70/30
| письмо Минстроя России 52355-ИФ/09 от 28.08.2023Г. | ИНДЕКС К ПОЗИЦИИ: Индексы пересчета стоимости СМР в уровень цен 3 кв. 20223 г. для Приморского края ОЗП=46,15; ЭМ=14,39; ЗПМ=46,15; МАТ=9,74 | [19 empty] | ИНДЕКС К ПОЗИЦИИ: Индексы пересчета стоимости СМР в уровень цен 3 кв. 20223 г. для Приморского края ОЗП=46,15; ЭМ=14,39; ЗПМ=46,15; МАТ=9,74
21 | ФССЦ-01.2.03.05-0010 Приказ Минстроя России от 26.12.2019 №876/пр | Праймер битумный производства «Техно-Николь» (ТЕХНОНИКОЛЬ №01: расход 0,25 л-0,35л на 1 м2, 1ведро= 20л=16кг) |  | 4: т; 5: 0.0019008; 6: 11885.47; 10: 22.59 | [6 empty] | Праймер битумный производства «Техно-Николь» (ТЕХНОНИКОЛЬ №01: расход 0,25 л-0,35л на 1 м2, 1ведро= 20л=16кг)
| письмо Минстроя России 52355-ИФ/09 от 28.08.2023Г. | ИНДЕКС К ПОЗИЦИИ: Индексы пересчета стоимости СМР в уровень цен 3 кв. 20223 г. для Приморского края ОЗП=46,15; ЭМ=14,39; ЗПМ=46,15; МАТ=9,74 | [19 empty] | ИНДЕКС К ПОЗИЦИИ: Индексы пересчета стоимости СМР в уровень цен 3 кв. 20223 г. для Приморского края ОЗП=46,15; ЭМ=14,39; ЗПМ=46,15; МАТ=9,74
22 | ФЕР13-03-001-02 Приказ Минстроя России от 26.12.2019 №876/пр | Огрунтовка бетонных и оштукатуренных поверхностей: битумной грунтовкой, последующий слой (мастикой гидроизоляционной холодной ТЕХНОНИКОЛЬ №24 (МГТН)) |  | 100 м2 | 0.0792 | 158.14 | 78.02 | 9.22 | 0.22 | 27.12 | 14.21 | 1.68 | 0.04 | [6 empty] | Огрунтовка бетонных и оштукатуренных поверхностей: битумной грунтовкой, последующий слой (мастикой гидроизоляционной холодной ТЕХНОНИКОЛЬ №24 (МГТН))
|  | на кол-во слоёв ПЗ=2 (ОЗП=2; ЭМ=2 к расх.; ЗПМ=2; МАТ=2 к расх.; ТЗ=2; ТЗМ=2) | [18 empty] | на кол-во слоёв ПЗ=2 (ОЗП=2; ЭМ=2 к расх.; ЗПМ=2; МАТ=2 к расх.; ТЗ=2; ТЗМ=2)
| Приказ от 04.08.2020 № 421/пр прил.10 табл.2 п.1.2 | Производство работ осуществляется в помещениях эксплуатируемого объекта капитального строительства без остановки рабочего процесса, при этом: в зоне производства работ имеется один из перечисленных ниже факторов: - движение транспорта по внутрицеховым путям; - действующее технологическое или лабораторное оборудование; - мебель и иные загромождающие помещения предметы ОЗП=1,3; ЭМ=1,3; ЗПМ=1,3; ТЗ=1,3; ТЗМ=1,3 | [18 empty] | Производство работ осуществляется в помещениях эксплуатируемого объекта капитального строительства без остановки рабочего процесса, при этом: в зоне производства работ имеется один из перечисленных ниже факторов: - движение транспорта по внутрицеховым путям; - действующее технологическое или лабораторное оборудование; - мебель и иные загромождающие помещения предметы ОЗП=1,3; ЭМ=1,3; ЗПМ=1,3; ТЗ=1,3; ТЗМ=1,3
| письмо Минстроя России 52355-ИФ/09 от 28.08.2023Г. | ИНДЕКС К ПОЗИЦИИ: Индексы пересчета стоимости СМР в уровень цен 3 кв. 20223 г. для Приморского края ОЗП=46,15; ЭМ=14,39; ЗПМ=46,15; МАТ=9,74 | [19 empty] | ИНДЕКС К ПОЗИЦИИ: Индексы пересчета стоимости СМР в уровень цен 3 кв. 20223 г. для Приморского края ОЗП=46,15; ЭМ=14,39; ЗПМ=46,15; МАТ=9,74
|  |  | Накладные расходы 94%*1.03 ФОТ (от 14,25) | 10: 13.8
|  |  | Сметная прибыль 51% ФОТ (от 14,25) | 10: 7.27
23 | 01.2.01.02-0052 | Битумы нефтяные строительные БН-70/30 |  | 4: т; 5: -0.0013702; 6: 1525.5; 10: -2.09 | [6 empty] | Битумы нефтяные строительные БН-70/30
| письмо Минстроя России 52355-ИФ/09 от 28.08.2023Г. | ИНДЕКС К ПОЗИЦИИ: Индексы пересчета стоимости СМР в уровень цен 3 кв. 20223 г. для Приморского края ОЗП=46,15; ЭМ=14,39; ЗПМ=46,15; МАТ=9,74 | [19 empty] | ИНДЕКС К ПОЗИЦИИ: Индексы пересчета стоимости СМР в уровень цен 3 кв. 20223 г. для Приморского края ОЗП=46,15; ЭМ=14,39; ЗПМ=46,15; МАТ=9,74
24 | ФССЦ-01.2.03.03-0057 Приказ Минстроя России от 26.12.2019 №876/пр | Мастика битумная гидроизоляционная холодного отверждения, для склеивания строительных материалов, гидроизоляции строительных конструкций (Мастика гидроизоляционная холодная ТЕХНОНИКОЛЬ №24 (МГТН), расход 1кг/м2 на 1 слой) |  | 4: т; 5: 0.01584; 6: 16684.54; 10: 264.28 | [6 empty] | Мастика битумная гидроизоляционная холодного отверждения, для склеивания строительных материалов, гидроизоляции строительных конструкций (Мастика гидроизоляционная холодная ТЕХНОНИКОЛЬ №24 (МГТН), расход 1кг/м2 на 1 слой)
| письмо Минстроя России 52355-ИФ/09 от 28.08.2023Г. | ИНДЕКС К ПОЗИЦИИ: Индексы пересчета стоимости СМР в уровень цен 3 кв. 20223 г. для Приморского края ОЗП=46,15; ЭМ=14,39; ЗПМ=46,15; МАТ=9,74 | [19 empty] | ИНДЕКС К ПОЗИЦИИ: Индексы пересчета стоимости СМР в уровень цен 3 кв. 20223 г. для Приморского края ОЗП=46,15; ЭМ=14,39; ЗПМ=46,15; МАТ=9,74
Итоги по смете: | [26 empty] | Итоги по смете:
Итого прямые затраты (справочно) |  |  |  | 10: 100718.4 | [14 empty] | Итого прямые затраты (справочно)
в том числе: | [27 empty] | в том числе:
Оплата труда рабочих |  |  |  | 10: 69821.24 | [14 empty] | Оплата труда рабочих
Эксплуатация машин |  |  |  | 10: 17761.99 | [14 empty] | Эксплуатация машин
в том числе оплата труда машинистов (Отм) |  |  |  | 10: 1247.91 | [14 empty] | в том числе оплата труда машинистов (Отм)
Материалы |  |  |  | 10: 13135.17 | [14 empty] | Материалы
Строительные работы |  |  |  | 10: 206342.11 | [14 empty] | Строительные работы
Строительные работы |  |  |  | 10: 205314.25 | [14 empty] | Строительные работы
в том числе: | [27 empty] | в том числе:
оплата труда |  |  |  | 10: 69821.24 | [14 empty] | оплата труда
эксплуатация машин и механизмов |  |  |  | 10: 16734.13 | [14 empty] | эксплуатация машин и механизмов
в том числе оплата труда машинистов (ОТм) |  |  |  | 10: 1247.91 | [14 empty] | в том числе оплата труда машинистов (ОТм)
материалы |  |  |  | 10: 13135.17 | [14 empty] | материалы
накладные расходы |  |  |  | 10: 69404.58 | [14 empty] | накладные расходы
сметная прибыль |  |  |  | 10: 36219.13 | [14 empty] | сметная прибыль
Транспортные расходы (перевозка), относимые на стоимость строительных работ |  |  |  | 10: 1027.86 | [14 empty] | Транспортные расходы (перевозка), относимые на стоимость строительных работ
Итого ФОТ (справочно) |  |  |  | 10: 71069.15 | [14 empty] | Итого ФОТ (справочно)
Итого накладные расходы (справочно) |  |  |  | 10: 69404.58 | [14 empty] | Итого накладные расходы (справочно)
Итого сметная прибыль (справочно) |  |  |  | 10: 36219.13 | [14 empty] | Итого сметная прибыль (справочно)
ВСЕГО по смете |  |  |  | 10: 206342.11; 11: 180.1596; 13: 1.5131 | [15 empty] | ВСЕГО по смете
Составил: ____________________________ М.В. Иванова
[должность, подпись (инициалы, фамилия)]
Проверил: ____________________________ Е.В. Зародова
[должность, подпись (инициалы, фамилия)]