## PMG03R.05.002.KG02.SM01_r00 - П
Модернизация Приморской ГРЭС для увеличения проектного числа часов использования установленной мощности до 6500 часов. Модернизация оборудования энергоблока №9 | [13 empty] | Модернизация Приморской ГРЭС для увеличения проектного числа часов использования установленной мощности до 6500 часов. Модернизация оборудования энергоблока №9
(наименование стройки)
ЛОКАЛЬНАЯ СМЕТА № PMG03R.05.002.KG02.SM01_r00
(локальная смета)
на Каналы ГЗУ. Конструкции железобетонные, Главный корпус (в части блоков 200 МВт). Блок ст. №9 | [14 empty] | на Каналы ГЗУ. Конструкции железобетонные, Главный корпус (в части блоков 200 МВт). Блок ст. №9
(наименование работ и затрат, наименование объекта)
| Основание: | PMG03R.05.002.KG02 (041-1-КЖ18) | [13 empty] | PMG03R.05.002.KG02 (041-1-КЖ18)
| Сметная стоимость |  | 2546061.83 | руб.
| строительных работ |  | 2546061.83 | руб.
| Средства на оплату труда |  | 821972.15 | руб.
| Сметная трудоемкость |  | 1776.12 | чел.час
| Трудозатраты механизаторов |  | 170.07 | чел.час
| Составлен(а) в текущих (прогнозных) ценах по состоянию на |  |  | на 3 кв. 2023 года | [12 empty] | на 1 кв. 2022 года
№ п/п | Обоснование | Наименование работ и затрат |  | Единица измерения | Кол-во | Стоимость единицы, руб. |  |  |  | Общая стоимость, руб.
[6 empty] | Всего | В том числе |  |  | Всего | В том числе
[7 empty] | Осн.З/п | Эк.Маш | З/пМех |  | Осн.З/п | Эк.Маш | З/пМех
1 | 2 | 3 |  | 4 | 5 | 6 | 7 | 8 | 9 | 10 | 11 | 12 | 13
Раздел 1. Демонтаж существующих ж.б.конструкций | [17 empty] | Раздел 1. Демонтаж существующих ж.б.конструкций
Земляные работы учтены в смете к комплекту PMG03R.09.002.KG01 (041-1-КЖ10) | [18 empty] | Земляные работы учтены в смете к комплекту PMG03R.09.002.KG01 (041-1-КЖ10)
Т.ч.п.13 л.2. Объем уточнен у проектировщика | [19 empty] | Т.ч.п.13 л.2. Объем уточнен у проектировщика
1 | ФЕР46-04-001-04 Приказ Минстроя России от 26.12.2019 №876/пр | Разборка: кирпичных стен |  | м3 | 1.4 | 122.56 | 62.91 | 59.65 |  | 188.74 | 96.88 | 91.86 | [8 empty] | Разборка: кирпичных стен
| Приказ от 04.08.2020 № 421/пр прил.10 табл.2 п.2 | Производство работ осуществляется в помещениях объекта капитального строительства с остановкой рабочего процесса, при этом в зоне производства работ имеются действующее технологическое или лабораторное оборудование, мебель и иные загромождающие помещения предметы ОЗП=1,1; ЭМ=1,1 к расх.; ЗПМ=1,1; ТЗ=1,1; ТЗМ=1,1 | [19 empty] | Производство работ осуществляется в помещениях объекта капитального строительства с остановкой рабочего процесса, при этом в зоне производства работ имеются действующее технологическое или лабораторное оборудование, мебель и иные загромождающие помещения предметы ОЗП=1,1; ЭМ=1,1 к расх.; ЗПМ=1,1; ТЗ=1,1; ТЗМ=1,1
| письмо Минстроя России 52355-ИФ/09 от 28.08.2023Г. | ИНДЕКС К ПОЗИЦИИ: Индексы пересчета стоимости СМР в уровень цен 3 кв. 2023 г. для Приморского края ОЗП=46,15; ЭМ=14,39; ЗПМ=46,15; МАТ=9,74 | [20 empty] | ИНДЕКС К ПОЗИЦИИ: Индексы пересчета стоимости СМР в уровень цен 3 кв. 2023 г. для Приморского края ОЗП=46,15; ЭМ=14,39; ЗПМ=46,15; МАТ=9,74
|  |  | Накладные расходы 91%*1.03 ФОТ (от 96,88) | 10: 90.81
|  |  | Сметная прибыль 52% ФОТ (от 96,88) | 10: 50.38
2 | ФССЦпг-01-01-01-043 Приказ Минстроя России от 26.12.2019 №876/пр | Погрузо-разгрузочные работы при автомобильных перевозках: Погрузка мусора строительного с погрузкой экскаваторами емкостью ковша до 0,5 м3 |  | 1 т груза | 2.52 | 3.28 |  | 3.28 |  | 8.27 |  | 8.27 | [8 empty] | Погрузо-разгрузочные работы при автомобильных перевозках: Погрузка мусора строительного с погрузкой экскаваторами емкостью ковша до 0,5 м3
| письмо Минстроя России 52355-ИФ/09 от 28.08.2023Г. | ИНДЕКС К ПОЗИЦИИ: Индексы пересчета стоимости СМР в уровень цен 3 кв. 2023 г. для Приморского края ОЗП=46,15; ЭМ=14,39; ЗПМ=46,15; МАТ=9,74 | [20 empty] | ИНДЕКС К ПОЗИЦИИ: Индексы пересчета стоимости СМР в уровень цен 3 кв. 2023 г. для Приморского края ОЗП=46,15; ЭМ=14,39; ЗПМ=46,15; МАТ=9,74
Накладные расходы 90%*1.03 ФОТ (от 0,00)
Сметная прибыль 42% ФОТ (от 0,00)
3 | ФССЦпг-03-21-01-001 Приказ Минстроя России от 26.12.2019 №876/пр | Перевозка грузов автомобилями-самосвалами грузоподъемностью 10 т работающих вне карьера на расстояние: I класс груза до 1 км |  | 1 т груза | 2.52 | 2.91 |  | 2.91 |  | 7.33 |  | 7.33 | [8 empty] | Перевозка грузов автомобилями-самосвалами грузоподъемностью 10 т работающих вне карьера на расстояние: I класс груза до 1 км
| письмо Минстроя России 4153-ИФ/09 от 07.02.2022, Приложение № 6, п.20, ст.4, стр.49 | ИНДЕКС К ПОЗИЦИИ: Индексы пересчета затрат на перевозку грузов автомобилями-самосвалами в уровень цен 1 кв.2022 г. для Приморского края ЭМ=12,96 | [20 empty] | ИНДЕКС К ПОЗИЦИИ: Индексы пересчета затрат на перевозку грузов автомобилями-самосвалами в уровень цен 1 кв.2022 г. для Приморского края ЭМ=12,96
Итого по разделу 1 Демонтаж существующих ж.б.конструкций |  |  |  | 10: 12522.49; 11: 10.934; 13: 0 | [10 empty] | Итого по разделу 1 Демонтаж существующих ж.б.конструкций
Раздел 2. Каналы ГЗУ (стены и днище) | [17 empty] | Раздел 2. Каналы ГЗУ (стены и днище)
КМ1-1 шт | [18 empty] | КМ1-1 шт
4 | ФЕР06-01-001-01 Приказ Минстроя России от 26.12.2019 №876/пр | Устройство бетонной подготовки//из бетона класса В7,5 |  | 100 м3 | 0.07 | 3528.33 | 1053 | 1566.06 | 244.39 | 301.98 | 95.82 | 142.51 | 22.24 | [7 empty] | Устройство бетонной подготовки//из бетона класса В7,5
| Приказ от 04.08.2020 № 421/пр прил.10 табл.2 п.2 | Производство работ осуществляется в помещениях объекта капитального строительства с остановкой рабочего процесса, при этом в зоне производства работ имеются действующее технологическое или лабораторное оборудование, мебель и иные загромождающие помещения предметы ОЗП=1,3; ЭМ=1,3; ЗПМ=1,3; ТЗ=1,3; ТЗМ=1,3 | [19 empty] | Производство работ осуществляется в помещениях объекта капитального строительства с остановкой рабочего процесса, при этом в зоне производства работ имеются действующее технологическое или лабораторное оборудование, мебель и иные загромождающие помещения предметы ОЗП=1,3; ЭМ=1,3; ЗПМ=1,3; ТЗ=1,3; ТЗМ=1,3
| письмо Минстроя России 52355-ИФ/09 от 28.08.2023Г. | ИНДЕКС К ПОЗИЦИИ: Индексы пересчета стоимости СМР в уровень цен 3 кв. 2023 г. для Приморского края ОЗП=46,15; ЭМ=14,39; ЗПМ=46,15; МАТ=9,74 | [20 empty] | ИНДЕКС К ПОЗИЦИИ: Индексы пересчета стоимости СМР в уровень цен 3 кв. 2023 г. для Приморского края ОЗП=46,15; ЭМ=14,39; ЗПМ=46,15; МАТ=9,74
|  |  | Накладные расходы 102%*1.03 ФОТ (от 118,06) | 10: 124.03
|  |  | Сметная прибыль 58% ФОТ (от 118,06) | 10: 68.47
5 | ФССЦ-04.1.02.05-0040 Приказ Минстроя России от 26.12.2019 №876/пр | Смеси бетонные тяжелого бетона (БСТ), крупность заполнителя 20 мм, класс В7,5 (М100) |  | 4: м3; 5: 7.14; 6: 535.46; 10: 3823.18 | [11 empty] | Смеси бетонные тяжелого бетона (БСТ), крупность заполнителя 20 мм, класс В7,5 (М100)
| письмо Минстроя России 52355-ИФ/09 от 28.08.2023Г. | ИНДЕКС К ПОЗИЦИИ: Индексы пересчета стоимости СМР в уровень цен 3 кв. 2023 г. для Приморского края ОЗП=46,15; ЭМ=14,39; ЗПМ=46,15; МАТ=9,74 | [23 empty] | ИНДЕКС К ПОЗИЦИИ: Индексы пересчета стоимости СМР в уровень цен 3 кв. 2023 г. для Приморского края ОЗП=46,15; ЭМ=14,39; ЗПМ=46,15; МАТ=9,74
6 | ФЕР08-01-003-07 Приказ Минстроя России от 24.05.2021 №321/пр | Гидроизоляция боковая обмазочная битумная в 2 слоя по выровненной поверхности бутовой кладки, кирпичу, бетону//мастикой МГТН в 2 слоя |  | 100 м2 | 1.4 | 336 | 201.61 | 71.64 | 2.32 | 585.16 | 366.93 | 130.38 | 4.22 | [7 empty] | Гидроизоляция боковая обмазочная битумная в 2 слоя по выровненной поверхности бутовой кладки, кирпичу, бетону//мастикой МГТН в 2 слоя
| Приказ от 04.08.2020 № 421/пр прил.10 табл.2 п.2 | Производство работ осуществляется в помещениях объекта капитального строительства с остановкой рабочего процесса, при этом в зоне производства работ имеются действующее технологическое или лабораторное оборудование, мебель и иные загромождающие помещения предметы ОЗП=1,3; ЭМ=1,3; ЗПМ=1,3; ТЗ=1,3; ТЗМ=1,3 | [19 empty] | Производство работ осуществляется в помещениях объекта капитального строительства с остановкой рабочего процесса, при этом в зоне производства работ имеются действующее технологическое или лабораторное оборудование, мебель и иные загромождающие помещения предметы ОЗП=1,3; ЭМ=1,3; ЗПМ=1,3; ТЗ=1,3; ТЗМ=1,3
| письмо Минстроя России 52355-ИФ/09 от 28.08.2023Г. | ИНДЕКС К ПОЗИЦИИ: Индексы пересчета стоимости СМР в уровень цен 3 кв. 2023 г. для Приморского края ОЗП=46,15; ЭМ=14,39; ЗПМ=46,15; МАТ=9,74 | [20 empty] | ИНДЕКС К ПОЗИЦИИ: Индексы пересчета стоимости СМР в уровень цен 3 кв. 2023 г. для Приморского края ОЗП=46,15; ЭМ=14,39; ЗПМ=46,15; МАТ=9,74
|  |  | Накладные расходы 110%*1.03 ФОТ (от 371,15) | 10: 420.51
|  |  | Сметная прибыль 69% ФОТ (от 371,15) | 10: 256.09
7 | ФССЦ-01.2.03.03-0045 Приказ Минстроя России от 26.12.2019 №876/пр | Мастика битумно-полимерная |  | 4: т; 5: 0.336; 6: 1500; 10: 504 | [11 empty] | Мастика битумно-полимерная
| письмо Минстроя России 52355-ИФ/09 от 28.08.2023Г. | ИНДЕКС К ПОЗИЦИИ: Индексы пересчета стоимости СМР в уровень цен 3 кв. 2023 г. для Приморского края ОЗП=46,15; ЭМ=14,39; ЗПМ=46,15; МАТ=9,74 | [23 empty] | ИНДЕКС К ПОЗИЦИИ: Индексы пересчета стоимости СМР в уровень цен 3 кв. 2023 г. для Приморского края ОЗП=46,15; ЭМ=14,39; ЗПМ=46,15; МАТ=9,74
8 | ФЕР06-10-001-07 Приказ Минстроя России от 26.12.2019 №876/пр | Устройство стен и днищ тоннелей и проходных каналов при отношении высоты к ширине: до 1 и толщине стен до 300 мм//Устройство монолитного железобетонного канала Км1 из бетона класса В25 W8 F150 |  | 100 м3 | 0.39 | 11697.07 | 3292.58 | 5984.01 | 770.63 | 5647.22 | 1669.34 | 3033.89 | 390.71 | [7 empty] | Устройство стен и днищ тоннелей и проходных каналов при отношении высоты к ширине: до 1 и толщине стен до 300 мм//Устройство монолитного железобетонного канала Км1 из бетона класса В25 W8 F150
| Приказ от 04.08.2020 № 421/пр прил.10 табл.2 п.2 | Производство работ осуществляется в помещениях объекта капитального строительства с остановкой рабочего процесса, при этом в зоне производства работ имеются действующее технологическое или лабораторное оборудование, мебель и иные загромождающие помещения предметы ОЗП=1,3; ЭМ=1,3; ЗПМ=1,3; ТЗ=1,3; ТЗМ=1,3 | [19 empty] | Производство работ осуществляется в помещениях объекта капитального строительства с остановкой рабочего процесса, при этом в зоне производства работ имеются действующее технологическое или лабораторное оборудование, мебель и иные загромождающие помещения предметы ОЗП=1,3; ЭМ=1,3; ЗПМ=1,3; ТЗ=1,3; ТЗМ=1,3
| письмо Минстроя России 52355-ИФ/09 от 28.08.2023Г. | ИНДЕКС К ПОЗИЦИИ: Индексы пересчета стоимости СМР в уровень цен 3 кв. 2023 г. для Приморского края ОЗП=46,15; ЭМ=14,39; ЗПМ=46,15; МАТ=9,74 | [20 empty] | ИНДЕКС К ПОЗИЦИИ: Индексы пересчета стоимости СМР в уровень цен 3 кв. 2023 г. для Приморского края ОЗП=46,15; ЭМ=14,39; ЗПМ=46,15; МАТ=9,74
|  |  | Накладные расходы 102%*1.03 ФОТ (от 2 060,05) | 10: 2164.29
|  |  | Сметная прибыль 58% ФОТ (от 2 060,05) | 10: 1194.83
9 | ФССЦ-04.1.02.05-0046 Приказ Минстроя России от 26.12.2019 №876/пр | Смеси бетонные тяжелого бетона (БСТ), крупность заполнителя 20 мм, класс В25 (М350) W8 F200 |  | 4: м3; 5: 39.585; 6: 720; 10: 28501.2 | [11 empty] | Смеси бетонные тяжелого бетона (БСТ), крупность заполнителя 20 мм, класс В25 (М350) W8 F200
| письмо Минстроя России 52355-ИФ/09 от 28.08.2023Г. | ИНДЕКС К ПОЗИЦИИ: Индексы пересчета стоимости СМР в уровень цен 3 кв. 2023 г. для Приморского края ОЗП=46,15; ЭМ=14,39; ЗПМ=46,15; МАТ=9,74 | [23 empty] | ИНДЕКС К ПОЗИЦИИ: Индексы пересчета стоимости СМР в уровень цен 3 кв. 2023 г. для Приморского края ОЗП=46,15; ЭМ=14,39; ЗПМ=46,15; МАТ=9,74
10 | ФССЦ-04.1.02.05-0046-W6 Приказ Минстроя России от 26.12.2019 №876/пр | Надбавка на водонепроницаемость W8 |  | 4: м3; 5: 39.585; 6: 640.17; 10: 760.23 | [11 empty] | Надбавка на водонепроницаемость W8
|  | до W8 МАТ=0,03 к расх. | [24 empty] | до W8 МАТ=0,03 к расх.
| письмо Минстроя России 52355-ИФ/09 от 28.08.2023Г. | ИНДЕКС К ПОЗИЦИИ: Индексы пересчета стоимости СМР в уровень цен 3 кв. 2023 г. для Приморского края ОЗП=46,15; ЭМ=14,39; ЗПМ=46,15; МАТ=9,74 | [23 empty] | ИНДЕКС К ПОЗИЦИИ: Индексы пересчета стоимости СМР в уровень цен 3 кв. 2023 г. для Приморского края ОЗП=46,15; ЭМ=14,39; ЗПМ=46,15; МАТ=9,74
11 | ФССЦ-08.4.03.02-0001 Приказ Минстроя России от 26.12.2019 №876/пр | Сталь арматурная, горячекатаная, гладкая, класс А-I, диаметр 6 мм |  | 4: т; 5: 0.045; 6: 7418.82; 10: 333.85 | [11 empty] | Сталь арматурная, горячекатаная, гладкая, класс А-I, диаметр 6 мм
| письмо Минстроя России 52355-ИФ/09 от 28.08.2023Г. | ИНДЕКС К ПОЗИЦИИ: Индексы пересчета стоимости СМР в уровень цен 3 кв. 2023 г. для Приморского края ОЗП=46,15; ЭМ=14,39; ЗПМ=46,15; МАТ=9,74 | [23 empty] | ИНДЕКС К ПОЗИЦИИ: Индексы пересчета стоимости СМР в уровень цен 3 кв. 2023 г. для Приморского края ОЗП=46,15; ЭМ=14,39; ЗПМ=46,15; МАТ=9,74
12 | ФССЦ-08.4.03.02-0002 Приказ Минстроя России от 26.12.2019 №876/пр | Сталь арматурная, горячекатаная, гладкая, класс А-I, диаметр 8 мм |  | 4: т; 5: 0.0675; 6: 6780; 10: 457.65 | [11 empty] | Сталь арматурная, горячекатаная, гладкая, класс А-I, диаметр 8 мм
| письмо Минстроя России 52355-ИФ/09 от 28.08.2023Г. | ИНДЕКС К ПОЗИЦИИ: Индексы пересчета стоимости СМР в уровень цен 3 кв. 2023 г. для Приморского края ОЗП=46,15; ЭМ=14,39; ЗПМ=46,15; МАТ=9,74 | [23 empty] | ИНДЕКС К ПОЗИЦИИ: Индексы пересчета стоимости СМР в уровень цен 3 кв. 2023 г. для Приморского края ОЗП=46,15; ЭМ=14,39; ЗПМ=46,15; МАТ=9,74
13 | ФССЦ-08.4.03.03-0004 Приказ Минстроя России от 20.10.2020 №636/пр | Сталь арматурная рифленая свариваемая, класс А500С, диаметр 12 мм |  | 4: т; 5: 1.549; 6: 5584.58; 10: 8650.51 | [11 empty] | Сталь арматурная рифленая свариваемая, класс А500С, диаметр 12 мм
| письмо Минстроя России 52355-ИФ/09 от 28.08.2023Г. | ИНДЕКС К ПОЗИЦИИ: Индексы пересчета стоимости СМР в уровень цен 3 кв. 2023 г. для Приморского края ОЗП=46,15; ЭМ=14,39; ЗПМ=46,15; МАТ=9,74 | [23 empty] | ИНДЕКС К ПОЗИЦИИ: Индексы пересчета стоимости СМР в уровень цен 3 кв. 2023 г. для Приморского края ОЗП=46,15; ЭМ=14,39; ЗПМ=46,15; МАТ=9,74
14 | ФССЦ-08.4.03.03-0006 Приказ Минстроя России от 20.10.2020 №636/пр | Сталь арматурная рифленая свариваемая, класс А500С, диаметр 16 мм |  | 4: т; 5: 2.3584; 6: 5488.69; 10: 12944.53 | [11 empty] | Сталь арматурная рифленая свариваемая, класс А500С, диаметр 16 мм
| письмо Минстроя России 52355-ИФ/09 от 28.08.2023Г. | ИНДЕКС К ПОЗИЦИИ: Индексы пересчета стоимости СМР в уровень цен 3 кв. 2023 г. для Приморского края ОЗП=46,15; ЭМ=14,39; ЗПМ=46,15; МАТ=9,74 | [23 empty] | ИНДЕКС К ПОЗИЦИИ: Индексы пересчета стоимости СМР в уровень цен 3 кв. 2023 г. для Приморского края ОЗП=46,15; ЭМ=14,39; ЗПМ=46,15; МАТ=9,74
15 | ФЕР06-03-004-10 Приказ Минстроя России от 30.06.2020 №352/пр | Установка закладных деталей весом: до 20 кг//МН1 |  | т | 0.16251 | 554.7 | 526.06 | 28.64 | 4.09 | 117.18 | 111.13 | 6.05 | 0.86 | [7 empty] | Установка закладных деталей весом: до 20 кг//МН1
| Приказ от 04.08.2020 № 421/пр прил.10 табл.2 п.2 | Производство работ осуществляется в помещениях объекта капитального строительства с остановкой рабочего процесса, при этом в зоне производства работ имеются действующее технологическое или лабораторное оборудование, мебель и иные загромождающие помещения предметы ОЗП=1,3; ЭМ=1,3; ЗПМ=1,3; ТЗ=1,3; ТЗМ=1,3 | [19 empty] | Производство работ осуществляется в помещениях объекта капитального строительства с остановкой рабочего процесса, при этом в зоне производства работ имеются действующее технологическое или лабораторное оборудование, мебель и иные загромождающие помещения предметы ОЗП=1,3; ЭМ=1,3; ЗПМ=1,3; ТЗ=1,3; ТЗМ=1,3
| письмо Минстроя России 52355-ИФ/09 от 28.08.2023Г. | ИНДЕКС К ПОЗИЦИИ: Индексы пересчета стоимости СМР в уровень цен 3 кв. 2023 г. для Приморского края ОЗП=46,15; ЭМ=14,39; ЗПМ=46,15; МАТ=9,74 | [20 empty] | ИНДЕКС К ПОЗИЦИИ: Индексы пересчета стоимости СМР в уровень цен 3 кв. 2023 г. для Приморского края ОЗП=46,15; ЭМ=14,39; ЗПМ=46,15; МАТ=9,74
|  |  | Накладные расходы 102%*1.03 ФОТ (от 111,99) | 10: 117.66
|  |  | Сметная прибыль 58% ФОТ (от 111,99) | 10: 64.95
16 | ФССЦ-08.4.01.02-0013 Приказ Минстроя России от 26.12.2019 №876/пр | Детали закладные и накладные, изготовленные с применением сварки, гнутья, сверления (пробивки) отверстий (при наличии одной из этих операций или всего перечня в любых сочетаниях), поставляемые отдельно |  | 4: т; 5: 0.16251; 6: 6800; 10: 1105.04 | [7 empty] | Детали закладные и накладные, изготовленные с применением сварки, гнутья, сверления (пробивки) отверстий (при наличии одной из этих операций или всего перечня в любых сочетаниях), поставляемые отдельно
| письмо Минстроя России 52355-ИФ/09 от 28.08.2023Г. | ИНДЕКС К ПОЗИЦИИ: Индексы пересчета стоимости СМР в уровень цен 3 кв. 2023 г. для Приморского края ОЗП=46,15; ЭМ=14,39; ЗПМ=46,15; МАТ=9,74 | [20 empty] | ИНДЕКС К ПОЗИЦИИ: Индексы пересчета стоимости СМР в уровень цен 3 кв. 2023 г. для Приморского края ОЗП=46,15; ЭМ=14,39; ЗПМ=46,15; МАТ=9,74
Антикоррозионная защита. | [18 empty] | Антикоррозионная защита.
Исключить из стоимости металлических конструкций стоимость грунтовки ГФ-021, нанесенной на поверхности м/к в заводских условиях за один раз (ТССЦ приложение 2.01 п.3) | [18 empty] | Исключить из стоимости металлических конструкций стоимость грунтовки ГФ-021, нанесенной на поверхности м/к в заводских условиях за один раз (ТССЦ приложение 2.01 п.3)
17 | ФССЦ-14.4.01.01-0003 Приказ Минстроя России от 26.12.2019 №876/пр | Грунтовка ГФ-021 красно-коричневая (теорет.расход 60-100г/м2 при толщине 1-го слоя 15-20мкм в сухом виде по ГОСТ 25129-82 раздел 4 п.4.2; приложение) |  | 4: т; 5: -0.0003; 6: 15620; 10: -4.69 | [7 empty] | Грунтовка ГФ-021 красно-коричневая (теорет.расход 60-100г/м2 при толщине 1-го слоя 15-20мкм в сухом виде по ГОСТ 25129-82 раздел 4 п.4.2; приложение)
| письмо Минстроя России 52355-ИФ/09 от 28.08.2023Г. | ИНДЕКС К ПОЗИЦИИ: Индексы пересчета стоимости СМР в уровень цен 3 кв. 2023 г. для Приморского края ОЗП=46,15; ЭМ=14,39; ЗПМ=46,15; МАТ=9,74 | [20 empty] | ИНДЕКС К ПОЗИЦИИ: Индексы пересчета стоимости СМР в уровень цен 3 кв. 2023 г. для Приморского края ОЗП=46,15; ЭМ=14,39; ЗПМ=46,15; МАТ=9,74
18 | ТЦ_14.4.04.13_66_6670432906_09.06.2023_02 | Грунт-эмаль по металлу эпоксидная СК-ЭПОКСИД-MIO (расход на 140 мкм 291,2 г/м2) |  | 4: кг; 5: 1.183; 6: 393,98 450,00/НДС*ЗТРм; 10: 466.1 | [14 empty] | Грунт-эмаль по металлу эпоксидная СК-ЭПОКСИД-MIO (расход на 140 мкм 291,2 г/м2)
|  | Цена МАТ=450,00/НДС*ЗТРм | [26 empty] | Цена МАТ=450,00/НДС*ЗТРм
19 | ФЕР13-03-004-26 Приказ Минстроя России от 26.12.2019 №876/пр | Окраска металлических огрунтованных поверхностей: эмалью ПФ-115//Эмаль полиуретановая СК-МЕТ |  | 100 м2 | 0.0406 | 163.49 | 19.32 | 6.01 | 0.22 | 13.89 | 2.04 | 0.63 | 0.02 | [7 empty] | Окраска металлических огрунтованных поверхностей: эмалью ПФ-115//Эмаль полиуретановая СК-МЕТ
|  | в 2 слоя ПЗ=2 (ОЗП=2; ЭМ=2 к расх.; ЗПМ=2; МАТ=2 к расх.; ТЗ=2; ТЗМ=2) | [19 empty] | в 2 слоя ПЗ=2 (ОЗП=2; ЭМ=2 к расх.; ЗПМ=2; МАТ=2 к расх.; ТЗ=2; ТЗМ=2)
| Приказ от 04.08.2020 № 421/пр прил.10 табл.2 п.2 | Производство работ осуществляется в помещениях объекта капитального строительства с остановкой рабочего процесса, при этом в зоне производства работ имеются действующее технологическое или лабораторное оборудование, мебель и иные загромождающие помещения предметы ОЗП=1,3; ЭМ=1,3; ЗПМ=1,3; ТЗ=1,3; ТЗМ=1,3 | [19 empty] | Производство работ осуществляется в помещениях объекта капитального строительства с остановкой рабочего процесса, при этом в зоне производства работ имеются действующее технологическое или лабораторное оборудование, мебель и иные загромождающие помещения предметы ОЗП=1,3; ЭМ=1,3; ЗПМ=1,3; ТЗ=1,3; ТЗМ=1,3
| письмо Минстроя России 52355-ИФ/09 от 28.08.2023Г. | ИНДЕКС К ПОЗИЦИИ: Индексы пересчета стоимости СМР в уровень цен 3 кв. 2023 г. для Приморского края ОЗП=46,15; ЭМ=14,39; ЗПМ=46,15; МАТ=9,74 | [20 empty] | ИНДЕКС К ПОЗИЦИИ: Индексы пересчета стоимости СМР в уровень цен 3 кв. 2023 г. для Приморского края ОЗП=46,15; ЭМ=14,39; ЗПМ=46,15; МАТ=9,74
|  |  | Накладные расходы 94%*1.03 ФОТ (от 2,06) | 10: 1.99
|  |  | Сметная прибыль 51% ФОТ (от 2,06) | 10: 1.05
20 | ФССЦ-14.4.04.08-0003 Приказ Минстроя России от 26.12.2019 №876/пр | Эмаль ПФ-115, серая//исключить |  | 4: т; 5: -0.0007308; 6: 14312.87; 10: -10.46 | [7 empty] | Эмаль ПФ-115, серая//исключить
| письмо Минстроя России 52355-ИФ/09 от 28.08.2023Г. | ИНДЕКС К ПОЗИЦИИ: Индексы пересчета стоимости СМР в уровень цен 3 кв. 2023 г. для Приморского края ОЗП=46,15; ЭМ=14,39; ЗПМ=46,15; МАТ=9,74 | [20 empty] | ИНДЕКС К ПОЗИЦИИ: Индексы пересчета стоимости СМР в уровень цен 3 кв. 2023 г. для Приморского края ОЗП=46,15; ЭМ=14,39; ЗПМ=46,15; МАТ=9,74
21 | ТЦ_14.4.04.13_66_6670432906_09.06.2023_02 | Эмаль полиуретановая СК-МЕТ (расход на 60 мкм-159,5 г) |  | 4: кг; 5: 0.64757; 6: 306,43 350,00/НДС*ЗТРм; 10: 198.43 | [14 empty] | Эмаль полиуретановая СК-МЕТ (расход на 60 мкм-159,5 г)
|  | Цена МАТ=350,00/НДС*ЗТРм | [26 empty] | Цена МАТ=350,00/НДС*ЗТРм
При бетонировании выполнить рабочие швы в уровне верха днища (т.ч.п.4 л.3). | [19 empty] | При бетонировании выполнить рабочие швы в уровне верха днища (т.ч.п.4 л.3).
22 | ФЕР15-02-031-08 Приказ Минстроя России от 26.12.2019 №876/пр | Насечка поверхности: стен |  | 100 м2 | 0.126 | 315.61 | 315.61 |  |  | 51.7 | 51.7 | [9 empty] | Насечка поверхности: стен
| Приказ от 04.08.2020 № 421/пр прил.10 табл.2 п.2 | Производство работ осуществляется в помещениях объекта капитального строительства с остановкой рабочего процесса, при этом в зоне производства работ имеются действующее технологическое или лабораторное оборудование, мебель и иные загромождающие помещения предметы ОЗП=1,3; ЭМ=1,3; ЗПМ=1,3; ТЗ=1,3; ТЗМ=1,3 | [19 empty] | Производство работ осуществляется в помещениях объекта капитального строительства с остановкой рабочего процесса, при этом в зоне производства работ имеются действующее технологическое или лабораторное оборудование, мебель и иные загромождающие помещения предметы ОЗП=1,3; ЭМ=1,3; ЗПМ=1,3; ТЗ=1,3; ТЗМ=1,3
| письмо Минстроя России 52355-ИФ/09 от 28.08.2023Г. | ИНДЕКС К ПОЗИЦИИ: Индексы пересчета стоимости СМР в уровень цен 3 кв. 2023 г. для Приморского края ОЗП=46,15; ЭМ=14,39; ЗПМ=46,15; МАТ=9,74 | [20 empty] | ИНДЕКС К ПОЗИЦИИ: Индексы пересчета стоимости СМР в уровень цен 3 кв. 2023 г. для Приморского края ОЗП=46,15; ЭМ=14,39; ЗПМ=46,15; МАТ=9,74
|  |  | Накладные расходы 100%*1.03 ФОТ (от 51,70) | 10: 53.25
|  |  | Сметная прибыль 49% ФОТ (от 51,70) | 10: 25.33
23 | ФЕР46-08-044-02 Приказ Минстроя России от 26.12.2019 №876/пр | Гидроструйная очистка: бетонных поверхностей - снятие бетонной корки и увлажнение |  | м2 | 12.6 | 2.28 | 1.28 | 0.66 |  | 31.17 | 17.74 | 9.15 | [8 empty] | Гидроструйная очистка: бетонных поверхностей - снятие бетонной корки и увлажнение
| Приказ от 04.08.2020 № 421/пр прил.10 табл.2 п.2 | Производство работ осуществляется в помещениях объекта капитального строительства с остановкой рабочего процесса, при этом в зоне производства работ имеются действующее технологическое или лабораторное оборудование, мебель и иные загромождающие помещения предметы ОЗП=1,1; ЭМ=1,1 к расх.; ЗПМ=1,1; ТЗ=1,1; ТЗМ=1,1 | [19 empty] | Производство работ осуществляется в помещениях объекта капитального строительства с остановкой рабочего процесса, при этом в зоне производства работ имеются действующее технологическое или лабораторное оборудование, мебель и иные загромождающие помещения предметы ОЗП=1,1; ЭМ=1,1 к расх.; ЗПМ=1,1; ТЗ=1,1; ТЗМ=1,1
| письмо Минстроя России 52355-ИФ/09 от 28.08.2023Г. | ИНДЕКС К ПОЗИЦИИ: Индексы пересчета стоимости СМР в уровень цен 3 кв. 2023 г. для Приморского края ОЗП=46,15; ЭМ=14,39; ЗПМ=46,15; МАТ=9,74 | [20 empty] | ИНДЕКС К ПОЗИЦИИ: Индексы пересчета стоимости СМР в уровень цен 3 кв. 2023 г. для Приморского края ОЗП=46,15; ЭМ=14,39; ЗПМ=46,15; МАТ=9,74
|  |  | Накладные расходы 103%*1.03 ФОТ (от 17,74) | 10: 18.82
|  |  | Сметная прибыль 59% ФОТ (от 17,74) | 10: 10.47
Узел 2 л.4 | [18 empty] | Узел 2 л.4
24 | ФЕР46-08-022-05 Приказ Минстроя России от 26.12.2019 №876/пр | Гидроизоляция набухающей самоклеящейся лентой: горизонтальных швов//гидропрокладка "пенебар" |  | 100 м | 0.42 | 130.93 | 31.55 | 99.38 | 4.06 | 60.49 | 14.58 | 45.91 | 1.88 | [7 empty] | Гидроизоляция набухающей самоклеящейся лентой: горизонтальных швов//гидропрокладка "пенебар"
| Приказ от 04.08.2020 № 421/пр прил.10 табл.2 п.2 | Производство работ осуществляется в помещениях объекта капитального строительства с остановкой рабочего процесса, при этом в зоне производства работ имеются действующее технологическое или лабораторное оборудование, мебель и иные загромождающие помещения предметы ОЗП=1,1; ЭМ=1,1 к расх.; ЗПМ=1,1; ТЗ=1,1; ТЗМ=1,1 | [19 empty] | Производство работ осуществляется в помещениях объекта капитального строительства с остановкой рабочего процесса, при этом в зоне производства работ имеются действующее технологическое или лабораторное оборудование, мебель и иные загромождающие помещения предметы ОЗП=1,1; ЭМ=1,1 к расх.; ЗПМ=1,1; ТЗ=1,1; ТЗМ=1,1
| письмо Минстроя России 52355-ИФ/09 от 28.08.2023Г. | ИНДЕКС К ПОЗИЦИИ: Индексы пересчета стоимости СМР в уровень цен 3 кв. 2023 г. для Приморского края ОЗП=46,15; ЭМ=14,39; ЗПМ=46,15; МАТ=9,74 | [20 empty] | ИНДЕКС К ПОЗИЦИИ: Индексы пересчета стоимости СМР в уровень цен 3 кв. 2023 г. для Приморского края ОЗП=46,15; ЭМ=14,39; ЗПМ=46,15; МАТ=9,74
|  |  | Накладные расходы 103%*1.03 ФОТ (от 16,46) | 10: 17.46
|  |  | Сметная прибыль 59% ФОТ (от 16,46) | 10: 9.71
25 | ФССЦ-12.1.01.03-0052 Приказ Минстроя России от 26.12.2019 №876/пр | Прокладка гидроизоляционная саморасширяющаяся "Пенебар SW-45" |  | 4: м; 5: 42.756; 6: 73.78; 10: 3154.54 | [11 empty] | Прокладка гидроизоляционная саморасширяющаяся "Пенебар SW-45"
| письмо Минстроя России 52355-ИФ/09 от 28.08.2023Г. | ИНДЕКС К ПОЗИЦИИ: Индексы пересчета стоимости СМР в уровень цен 3 кв. 2023 г. для Приморского края ОЗП=46,15; ЭМ=14,39; ЗПМ=46,15; МАТ=9,74 | [23 empty] | ИНДЕКС К ПОЗИЦИИ: Индексы пересчета стоимости СМР в уровень цен 3 кв. 2023 г. для Приморского края ОЗП=46,15; ЭМ=14,39; ЗПМ=46,15; МАТ=9,74
26 | ФЕР09-03-050-01 Приказ Минстроя России от 26.12.2019 №876/пр | Монтаж стальных плинтусов из гнутого профиля//установка скобы для крепления прокладки "пенебар" с креплением дюбелями |  | 100 м | 0.42 | 129.85 | 117.24 | 3.29 | 0.58 | 69.72 | 64.01 | 1.8 | 0.32 | [7 empty] | Монтаж стальных плинтусов из гнутого профиля//установка скобы для крепления прокладки "пенебар" с креплением дюбелями
| Приказ от 04.08.2020 № 421/пр прил.10 табл.2 п.2 | Производство работ осуществляется в помещениях объекта капитального строительства с остановкой рабочего процесса, при этом в зоне производства работ имеются действующее технологическое или лабораторное оборудование, мебель и иные загромождающие помещения предметы ОЗП=1,3; ЭМ=1,3; ЗПМ=1,3; ТЗ=1,3; ТЗМ=1,3 | [19 empty] | Производство работ осуществляется в помещениях объекта капитального строительства с остановкой рабочего процесса, при этом в зоне производства работ имеются действующее технологическое или лабораторное оборудование, мебель и иные загромождающие помещения предметы ОЗП=1,3; ЭМ=1,3; ЗПМ=1,3; ТЗ=1,3; ТЗМ=1,3
| письмо Минстроя России 52355-ИФ/09 от 28.08.2023Г. | ИНДЕКС К ПОЗИЦИИ: Индексы пересчета стоимости СМР в уровень цен 3 кв. 2023 г. для Приморского края ОЗП=46,15; ЭМ=14,39; ЗПМ=46,15; МАТ=9,74 | [20 empty] | ИНДЕКС К ПОЗИЦИИ: Индексы пересчета стоимости СМР в уровень цен 3 кв. 2023 г. для Приморского края ОЗП=46,15; ЭМ=14,39; ЗПМ=46,15; МАТ=9,74
|  |  | Накладные расходы 93%*1.03 ФОТ (от 64,33) | 10: 61.62
|  |  | Сметная прибыль 62% ФОТ (от 64,33) | 10: 39.88
27 | ФССЦ-01.7.15.14-0166 Приказ Минстроя России от 26.12.2019 №876/пр | Шурупы с полукруглой головкой 5х35 мм |  | 4: т; 5: -0.000315; 6: 12430; 10: -3.92 | [7 empty] | Шурупы с полукруглой головкой 5х35 мм
| письмо Минстроя России 52355-ИФ/09 от 28.08.2023Г. | ИНДЕКС К ПОЗИЦИИ: Индексы пересчета стоимости СМР в уровень цен 3 кв. 2023 г. для Приморского края ОЗП=46,15; ЭМ=14,39; ЗПМ=46,15; МАТ=9,74 | [20 empty] | ИНДЕКС К ПОЗИЦИИ: Индексы пересчета стоимости СМР в уровень цен 3 кв. 2023 г. для Приморского края ОЗП=46,15; ЭМ=14,39; ЗПМ=46,15; МАТ=9,74
28 | ФССЦ-01.7.15.07-0093 Приказ Минстроя России от 01.06.2020 №294/пр | Дюбель-гвозди оцинкованные с шайбой, размер 4,5х50 мм//шаг 250 мм,вес 1000шт-7,95 кг |  | 4: кг; 5: 1.431; 6: 25.48; 10: 36.46 | [11 empty] | Дюбель-гвозди оцинкованные с шайбой, размер 4,5х50 мм//шаг 250 мм,вес 1000шт-7,95 кг
| письмо Минстроя России 52355-ИФ/09 от 28.08.2023Г. | ИНДЕКС К ПОЗИЦИИ: Индексы пересчета стоимости СМР в уровень цен 3 кв. 2023 г. для Приморского края ОЗП=46,15; ЭМ=14,39; ЗПМ=46,15; МАТ=9,74 | [23 empty] | ИНДЕКС К ПОЗИЦИИ: Индексы пересчета стоимости СМР в уровень цен 3 кв. 2023 г. для Приморского края ОЗП=46,15; ЭМ=14,39; ЗПМ=46,15; МАТ=9,74
29 | ТЦ_01.7.15.10_74_7453025454_09.06.2023_02 | Скоба для крепления жгута гидроизоляционного Пенебар |  | 4: м; 5: 42; 6: 61,29 70/НДС*ЗТРм; 10: 2574.18 | [16 empty] | Скоба для крепления жгута гидроизоляционного Пенебар
|  | Цена МАТ=70/НДС*ЗТРм | [28 empty] | Цена МАТ=70/НДС*ЗТРм
КМ2-1 шт | [18 empty] | КМ2-1 шт
30 | ФЕР06-01-001-01 Приказ Минстроя России от 26.12.2019 №876/пр | Устройство бетонной подготовки//из бетона класса В7,5 |  | 100 м3 | 0.095 | 3528.33 | 1053 | 1566.06 | 244.39 | 409.84 | 130.05 | 193.41 | 30.18 | [7 empty] | Устройство бетонной подготовки//из бетона класса В7,5
| Приказ от 04.08.2020 № 421/пр прил.10 табл.2 п.2 | Производство работ осуществляется в помещениях объекта капитального строительства с остановкой рабочего процесса, при этом в зоне производства работ имеются действующее технологическое или лабораторное оборудование, мебель и иные загромождающие помещения предметы ОЗП=1,3; ЭМ=1,3; ЗПМ=1,3; ТЗ=1,3; ТЗМ=1,3 | [19 empty] | Производство работ осуществляется в помещениях объекта капитального строительства с остановкой рабочего процесса, при этом в зоне производства работ имеются действующее технологическое или лабораторное оборудование, мебель и иные загромождающие помещения предметы ОЗП=1,3; ЭМ=1,3; ЗПМ=1,3; ТЗ=1,3; ТЗМ=1,3
| письмо Минстроя России 52355-ИФ/09 от 28.08.2023Г. | ИНДЕКС К ПОЗИЦИИ: Индексы пересчета стоимости СМР в уровень цен 3 кв. 2023 г. для Приморского края ОЗП=46,15; ЭМ=14,39; ЗПМ=46,15; МАТ=9,74 | [20 empty] | ИНДЕКС К ПОЗИЦИИ: Индексы пересчета стоимости СМР в уровень цен 3 кв. 2023 г. для Приморского края ОЗП=46,15; ЭМ=14,39; ЗПМ=46,15; МАТ=9,74
|  |  | Накладные расходы 102%*1.03 ФОТ (от 160,23) | 10: 168.34
|  |  | Сметная прибыль 58% ФОТ (от 160,23) | 10: 92.93
31 | ФССЦ-04.1.02.05-0040 Приказ Минстроя России от 26.12.2019 №876/пр | Смеси бетонные тяжелого бетона (БСТ), крупность заполнителя 20 мм, класс В7,5 (М100) |  | 4: м3; 5: 9.69; 6: 535.46; 10: 5188.61 | [11 empty] | Смеси бетонные тяжелого бетона (БСТ), крупность заполнителя 20 мм, класс В7,5 (М100)
| письмо Минстроя России 52355-ИФ/09 от 28.08.2023Г. | ИНДЕКС К ПОЗИЦИИ: Индексы пересчета стоимости СМР в уровень цен 3 кв. 2023 г. для Приморского края ОЗП=46,15; ЭМ=14,39; ЗПМ=46,15; МАТ=9,74 | [23 empty] | ИНДЕКС К ПОЗИЦИИ: Индексы пересчета стоимости СМР в уровень цен 3 кв. 2023 г. для Приморского края ОЗП=46,15; ЭМ=14,39; ЗПМ=46,15; МАТ=9,74
32 | ФЕР08-01-003-07 Приказ Минстроя России от 24.05.2021 №321/пр | Гидроизоляция боковая обмазочная битумная в 2 слоя по выровненной поверхности бутовой кладки, кирпичу, бетону//мастикой МГТН в 2 слоя |  | 100 м2 | 1.6 | 336 | 201.61 | 71.64 | 2.32 | 668.76 | 419.35 | 149.01 | 4.83 | [7 empty] | Гидроизоляция боковая обмазочная битумная в 2 слоя по выровненной поверхности бутовой кладки, кирпичу, бетону//мастикой МГТН в 2 слоя
| Приказ от 04.08.2020 № 421/пр прил.10 табл.2 п.2 | Производство работ осуществляется в помещениях объекта капитального строительства с остановкой рабочего процесса, при этом в зоне производства работ имеются действующее технологическое или лабораторное оборудование, мебель и иные загромождающие помещения предметы ОЗП=1,3; ЭМ=1,3; ЗПМ=1,3; ТЗ=1,3; ТЗМ=1,3 | [19 empty] | Производство работ осуществляется в помещениях объекта капитального строительства с остановкой рабочего процесса, при этом в зоне производства работ имеются действующее технологическое или лабораторное оборудование, мебель и иные загромождающие помещения предметы ОЗП=1,3; ЭМ=1,3; ЗПМ=1,3; ТЗ=1,3; ТЗМ=1,3
| письмо Минстроя России 52355-ИФ/09 от 28.08.2023Г. | ИНДЕКС К ПОЗИЦИИ: Индексы пересчета стоимости СМР в уровень цен 3 кв. 2023 г. для Приморского края ОЗП=46,15; ЭМ=14,39; ЗПМ=46,15; МАТ=9,74 | [20 empty] | ИНДЕКС К ПОЗИЦИИ: Индексы пересчета стоимости СМР в уровень цен 3 кв. 2023 г. для Приморского края ОЗП=46,15; ЭМ=14,39; ЗПМ=46,15; МАТ=9,74
|  |  | Накладные расходы 110%*1.03 ФОТ (от 424,18) | 10: 480.6
|  |  | Сметная прибыль 69% ФОТ (от 424,18) | 10: 292.68
33 | ФССЦ-01.2.03.03-0045 Приказ Минстроя России от 26.12.2019 №876/пр | Мастика битумно-полимерная |  | 4: т; 5: 0.384; 6: 1500; 10: 576 | [11 empty] | Мастика битумно-полимерная
| письмо Минстроя России 52355-ИФ/09 от 28.08.2023Г. | ИНДЕКС К ПОЗИЦИИ: Индексы пересчета стоимости СМР в уровень цен 3 кв. 2023 г. для Приморского края ОЗП=46,15; ЭМ=14,39; ЗПМ=46,15; МАТ=9,74 | [23 empty] | ИНДЕКС К ПОЗИЦИИ: Индексы пересчета стоимости СМР в уровень цен 3 кв. 2023 г. для Приморского края ОЗП=46,15; ЭМ=14,39; ЗПМ=46,15; МАТ=9,74
34 | ФЕР06-10-001-07 Приказ Минстроя России от 26.12.2019 №876/пр | Устройство стен и днищ тоннелей и проходных каналов при отношении высоты к ширине: до 1 и толщине стен до 300 мм//Устройство монолитного железобетонного канала Км1 из бетона класса В25 W8 F150 |  | 100 м3 | 0.43 | 11697.07 | 3292.58 | 5984.01 | 770.63 | 6226.42 | 1840.55 | 3345.06 | 430.78 | [7 empty] | Устройство стен и днищ тоннелей и проходных каналов при отношении высоты к ширине: до 1 и толщине стен до 300 мм//Устройство монолитного железобетонного канала Км1 из бетона класса В25 W8 F150
| Приказ от 04.08.2020 № 421/пр прил.10 табл.2 п.2 | Производство работ осуществляется в помещениях объекта капитального строительства с остановкой рабочего процесса, при этом в зоне производства работ имеются действующее технологическое или лабораторное оборудование, мебель и иные загромождающие помещения предметы ОЗП=1,3; ЭМ=1,3; ЗПМ=1,3; ТЗ=1,3; ТЗМ=1,3 | [19 empty] | Производство работ осуществляется в помещениях объекта капитального строительства с остановкой рабочего процесса, при этом в зоне производства работ имеются действующее технологическое или лабораторное оборудование, мебель и иные загромождающие помещения предметы ОЗП=1,3; ЭМ=1,3; ЗПМ=1,3; ТЗ=1,3; ТЗМ=1,3
| письмо Минстроя России 52355-ИФ/09 от 28.08.2023Г. | ИНДЕКС К ПОЗИЦИИ: Индексы пересчета стоимости СМР в уровень цен 3 кв. 2023 г. для Приморского края ОЗП=46,15; ЭМ=14,39; ЗПМ=46,15; МАТ=9,74 | [20 empty] | ИНДЕКС К ПОЗИЦИИ: Индексы пересчета стоимости СМР в уровень цен 3 кв. 2023 г. для Приморского края ОЗП=46,15; ЭМ=14,39; ЗПМ=46,15; МАТ=9,74
|  |  | Накладные расходы 102%*1.03 ФОТ (от 2 271,33) | 10: 2386.26
|  |  | Сметная прибыль 58% ФОТ (от 2 271,33) | 10: 1317.37
35 | ФССЦ-04.1.02.05-0046 Приказ Минстроя России от 26.12.2019 №876/пр | Смеси бетонные тяжелого бетона (БСТ), крупность заполнителя 20 мм, класс В25 (М350) W8 F200 |  | 4: м3; 5: 43.645; 6: 720; 10: 31424.4 | [11 empty] | Смеси бетонные тяжелого бетона (БСТ), крупность заполнителя 20 мм, класс В25 (М350) W8 F200
| письмо Минстроя России 52355-ИФ/09 от 28.08.2023Г. | ИНДЕКС К ПОЗИЦИИ: Индексы пересчета стоимости СМР в уровень цен 3 кв. 2023 г. для Приморского края ОЗП=46,15; ЭМ=14,39; ЗПМ=46,15; МАТ=9,74 | [23 empty] | ИНДЕКС К ПОЗИЦИИ: Индексы пересчета стоимости СМР в уровень цен 3 кв. 2023 г. для Приморского края ОЗП=46,15; ЭМ=14,39; ЗПМ=46,15; МАТ=9,74
36 | ФССЦ-04.1.02.05-0046-W6 Приказ Минстроя России от 26.12.2019 №876/пр | Надбавка на водонепроницаемость W8 |  | 4: м3; 5: 43.645; 6: 640.17; 10: 838.21 | [11 empty] | Надбавка на водонепроницаемость W8
|  | до W8 МАТ=0,03 к расх. | [24 empty] | до W8 МАТ=0,03 к расх.
| письмо Минстроя России 52355-ИФ/09 от 28.08.2023Г. | ИНДЕКС К ПОЗИЦИИ: Индексы пересчета стоимости СМР в уровень цен 3 кв. 2023 г. для Приморского края ОЗП=46,15; ЭМ=14,39; ЗПМ=46,15; МАТ=9,74 | [23 empty] | ИНДЕКС К ПОЗИЦИИ: Индексы пересчета стоимости СМР в уровень цен 3 кв. 2023 г. для Приморского края ОЗП=46,15; ЭМ=14,39; ЗПМ=46,15; МАТ=9,74
37 | ФССЦ-08.4.03.02-0001 Приказ Минстроя России от 26.12.2019 №876/пр | Сталь арматурная, горячекатаная, гладкая, класс А-I, диаметр 6 мм |  | 4: т; 5: 0.0527; 6: 7418.82; 10: 390.97 | [11 empty] | Сталь арматурная, горячекатаная, гладкая, класс А-I, диаметр 6 мм
| письмо Минстроя России 52355-ИФ/09 от 28.08.2023Г. | ИНДЕКС К ПОЗИЦИИ: Индексы пересчета стоимости СМР в уровень цен 3 кв. 2023 г. для Приморского края ОЗП=46,15; ЭМ=14,39; ЗПМ=46,15; МАТ=9,74 | [23 empty] | ИНДЕКС К ПОЗИЦИИ: Индексы пересчета стоимости СМР в уровень цен 3 кв. 2023 г. для Приморского края ОЗП=46,15; ЭМ=14,39; ЗПМ=46,15; МАТ=9,74
38 | ФССЦ-08.4.03.02-0002 Приказ Минстроя России от 26.12.2019 №876/пр | Сталь арматурная, горячекатаная, гладкая, класс А-I, диаметр 8 мм |  | 4: т; 5: 0.0675; 6: 6780; 10: 457.65 | [11 empty] | Сталь арматурная, горячекатаная, гладкая, класс А-I, диаметр 8 мм
| письмо Минстроя России 52355-ИФ/09 от 28.08.2023Г. | ИНДЕКС К ПОЗИЦИИ: Индексы пересчета стоимости СМР в уровень цен 3 кв. 2023 г. для Приморского края ОЗП=46,15; ЭМ=14,39; ЗПМ=46,15; МАТ=9,74 | [23 empty] | ИНДЕКС К ПОЗИЦИИ: Индексы пересчета стоимости СМР в уровень цен 3 кв. 2023 г. для Приморского края ОЗП=46,15; ЭМ=14,39; ЗПМ=46,15; МАТ=9,74
39 | ФССЦ-08.4.03.03-0004 Приказ Минстроя России от 20.10.2020 №636/пр | Сталь арматурная рифленая свариваемая, класс А500С, диаметр 12 мм |  | 4: т; 5: 1.6353; 6: 5584.58; 10: 9132.46 | [11 empty] | Сталь арматурная рифленая свариваемая, класс А500С, диаметр 12 мм
| письмо Минстроя России 52355-ИФ/09 от 28.08.2023Г. | ИНДЕКС К ПОЗИЦИИ: Индексы пересчета стоимости СМР в уровень цен 3 кв. 2023 г. для Приморского края ОЗП=46,15; ЭМ=14,39; ЗПМ=46,15; МАТ=9,74 | [23 empty] | ИНДЕКС К ПОЗИЦИИ: Индексы пересчета стоимости СМР в уровень цен 3 кв. 2023 г. для Приморского края ОЗП=46,15; ЭМ=14,39; ЗПМ=46,15; МАТ=9,74
40 | ФССЦ-08.4.03.03-0006 Приказ Минстроя России от 20.10.2020 №636/пр | Сталь арматурная рифленая свариваемая, класс А500С, диаметр 16 мм |  | 4: т; 5: 2.4915; 6: 5488.69; 10: 13675.07 | [11 empty] | Сталь арматурная рифленая свариваемая, класс А500С, диаметр 16 мм
| письмо Минстроя России 52355-ИФ/09 от 28.08.2023Г. | ИНДЕКС К ПОЗИЦИИ: Индексы пересчета стоимости СМР в уровень цен 3 кв. 2023 г. для Приморского края ОЗП=46,15; ЭМ=14,39; ЗПМ=46,15; МАТ=9,74 | [23 empty] | ИНДЕКС К ПОЗИЦИИ: Индексы пересчета стоимости СМР в уровень цен 3 кв. 2023 г. для Приморского края ОЗП=46,15; ЭМ=14,39; ЗПМ=46,15; МАТ=9,74
41 | ФЕР06-03-004-10 Приказ Минстроя России от 30.06.2020 №352/пр | Установка закладных деталей весом: до 20 кг//МН1 |  | т | 0.16343 | 554.7 | 526.06 | 28.64 | 4.09 | 117.85 | 111.77 | 6.08 | 0.87 | [7 empty] | Установка закладных деталей весом: до 20 кг//МН1
| Приказ от 04.08.2020 № 421/пр прил.10 табл.2 п.2 | Производство работ осуществляется в помещениях объекта капитального строительства с остановкой рабочего процесса, при этом в зоне производства работ имеются действующее технологическое или лабораторное оборудование, мебель и иные загромождающие помещения предметы ОЗП=1,3; ЭМ=1,3; ЗПМ=1,3; ТЗ=1,3; ТЗМ=1,3 | [19 empty] | Производство работ осуществляется в помещениях объекта капитального строительства с остановкой рабочего процесса, при этом в зоне производства работ имеются действующее технологическое или лабораторное оборудование, мебель и иные загромождающие помещения предметы ОЗП=1,3; ЭМ=1,3; ЗПМ=1,3; ТЗ=1,3; ТЗМ=1,3
| письмо Минстроя России 52355-ИФ/09 от 28.08.2023Г. | ИНДЕКС К ПОЗИЦИИ: Индексы пересчета стоимости СМР в уровень цен 3 кв. 2023 г. для Приморского края ОЗП=46,15; ЭМ=14,39; ЗПМ=46,15; МАТ=9,74 | [20 empty] | ИНДЕКС К ПОЗИЦИИ: Индексы пересчета стоимости СМР в уровень цен 3 кв. 2023 г. для Приморского края ОЗП=46,15; ЭМ=14,39; ЗПМ=46,15; МАТ=9,74
|  |  | Накладные расходы 102%*1.03 ФОТ (от 112,64) | 10: 118.34
|  |  | Сметная прибыль 58% ФОТ (от 112,64) | 10: 65.33
42 | ФССЦ-08.4.01.02-0013 Приказ Минстроя России от 26.12.2019 №876/пр | Детали закладные и накладные, изготовленные с применением сварки, гнутья, сверления (пробивки) отверстий (при наличии одной из этих операций или всего перечня в любых сочетаниях), поставляемые отдельно |  | 4: т; 5: 0.16343; 6: 6800; 10: 1111.34 | [7 empty] | Детали закладные и накладные, изготовленные с применением сварки, гнутья, сверления (пробивки) отверстий (при наличии одной из этих операций или всего перечня в любых сочетаниях), поставляемые отдельно
| письмо Минстроя России 52355-ИФ/09 от 28.08.2023Г. | ИНДЕКС К ПОЗИЦИИ: Индексы пересчета стоимости СМР в уровень цен 3 кв. 2023 г. для Приморского края ОЗП=46,15; ЭМ=14,39; ЗПМ=46,15; МАТ=9,74 | [20 empty] | ИНДЕКС К ПОЗИЦИИ: Индексы пересчета стоимости СМР в уровень цен 3 кв. 2023 г. для Приморского края ОЗП=46,15; ЭМ=14,39; ЗПМ=46,15; МАТ=9,74
Антикоррозионная защита. | [18 empty] | Антикоррозионная защита.
Исключить из стоимости металлических конструкций стоимость грунтовки ГФ-021, нанесенной на поверхности м/к в заводских условиях за один раз (ТССЦ приложение 2.01 п.3) | [18 empty] | Исключить из стоимости металлических конструкций стоимость грунтовки ГФ-021, нанесенной на поверхности м/к в заводских условиях за один раз (ТССЦ приложение 2.01 п.3)
43 | ФССЦ-14.4.01.01-0003 Приказ Минстроя России от 26.12.2019 №876/пр | Грунтовка ГФ-021 красно-коричневая (теорет.расход 60-100г/м2 при толщине 1-го слоя 15-20мкм в сухом виде по ГОСТ 25129-82 раздел 4 п.4.2; приложение) |  | 4: т; 5: -0.0003; 6: 15620; 10: -4.69 | [7 empty] | Грунтовка ГФ-021 красно-коричневая (теорет.расход 60-100г/м2 при толщине 1-го слоя 15-20мкм в сухом виде по ГОСТ 25129-82 раздел 4 п.4.2; приложение)
| письмо Минстроя России 52355-ИФ/09 от 28.08.2023Г. | ИНДЕКС К ПОЗИЦИИ: Индексы пересчета стоимости СМР в уровень цен 3 кв. 2023 г. для Приморского края ОЗП=46,15; ЭМ=14,39; ЗПМ=46,15; МАТ=9,74 | [20 empty] | ИНДЕКС К ПОЗИЦИИ: Индексы пересчета стоимости СМР в уровень цен 3 кв. 2023 г. для Приморского края ОЗП=46,15; ЭМ=14,39; ЗПМ=46,15; МАТ=9,74
44 | ТЦ_14.4.04.13_66_6670432906_09.06.2023_02 | Грунт-эмаль по металлу эпоксидная СК-ЭПОКСИД-MIO (расход на 140 мкм 291,2 г/м2) |  | 4: кг; 5: 1.1898; 6: 393,98 450,00/НДС*ЗТРм; 10: 468.75 | [14 empty] | Грунт-эмаль по металлу эпоксидная СК-ЭПОКСИД-MIO (расход на 140 мкм 291,2 г/м2)
|  | Цена МАТ=450,00/НДС*ЗТРм | [26 empty] | Цена МАТ=450,00/НДС*ЗТРм
45 | ФЕР13-03-004-26 Приказ Минстроя России от 26.12.2019 №876/пр | Окраска металлических огрунтованных поверхностей: эмалью ПФ-115//Эмаль полиуретановая СК-МЕТ |  | 100 м2 | 0.0409 | 163.49 | 19.32 | 6.01 | 0.22 | 13.99 | 2.05 | 0.64 | 0.02 | [7 empty] | Окраска металлических огрунтованных поверхностей: эмалью ПФ-115//Эмаль полиуретановая СК-МЕТ
|  | в 2 слоя ПЗ=2 (ОЗП=2; ЭМ=2 к расх.; ЗПМ=2; МАТ=2 к расх.; ТЗ=2; ТЗМ=2) | [19 empty] | в 2 слоя ПЗ=2 (ОЗП=2; ЭМ=2 к расх.; ЗПМ=2; МАТ=2 к расх.; ТЗ=2; ТЗМ=2)
| Приказ от 04.08.2020 № 421/пр прил.10 табл.2 п.2 | Производство работ осуществляется в помещениях объекта капитального строительства с остановкой рабочего процесса, при этом в зоне производства работ имеются действующее технологическое или лабораторное оборудование, мебель и иные загромождающие помещения предметы ОЗП=1,3; ЭМ=1,3; ЗПМ=1,3; ТЗ=1,3; ТЗМ=1,3 | [19 empty] | Производство работ осуществляется в помещениях объекта капитального строительства с остановкой рабочего процесса, при этом в зоне производства работ имеются действующее технологическое или лабораторное оборудование, мебель и иные загромождающие помещения предметы ОЗП=1,3; ЭМ=1,3; ЗПМ=1,3; ТЗ=1,3; ТЗМ=1,3
| письмо Минстроя России 52355-ИФ/09 от 28.08.2023Г. | ИНДЕКС К ПОЗИЦИИ: Индексы пересчета стоимости СМР в уровень цен 3 кв. 2023 г. для Приморского края ОЗП=46,15; ЭМ=14,39; ЗПМ=46,15; МАТ=9,74 | [20 empty] | ИНДЕКС К ПОЗИЦИИ: Индексы пересчета стоимости СМР в уровень цен 3 кв. 2023 г. для Приморского края ОЗП=46,15; ЭМ=14,39; ЗПМ=46,15; МАТ=9,74
|  |  | Накладные расходы 94%*1.03 ФОТ (от 2,07) | 10: 2
|  |  | Сметная прибыль 51% ФОТ (от 2,07) | 10: 1.06
46 | ФССЦ-14.4.04.08-0003 Приказ Минстроя России от 26.12.2019 №876/пр | Эмаль ПФ-115, серая//исключить |  | 4: т; 5: -0.0007362; 6: 14312.87; 10: -10.54 | [7 empty] | Эмаль ПФ-115, серая//исключить
| письмо Минстроя России 52355-ИФ/09 от 28.08.2023Г. | ИНДЕКС К ПОЗИЦИИ: Индексы пересчета стоимости СМР в уровень цен 3 кв. 2023 г. для Приморского края ОЗП=46,15; ЭМ=14,39; ЗПМ=46,15; МАТ=9,74 | [20 empty] | ИНДЕКС К ПОЗИЦИИ: Индексы пересчета стоимости СМР в уровень цен 3 кв. 2023 г. для Приморского края ОЗП=46,15; ЭМ=14,39; ЗПМ=46,15; МАТ=9,74
47 | ТЦ_14.4.04.13_66_6670432906_09.06.2023_02 | Эмаль полиуретановая СК-МЕТ (расход на 60 мкм-159,5 г) |  | 4: кг; 5: 0.65236; 6: 306,43 350,00/НДС*ЗТРм; 10: 199.9 | [14 empty] | Эмаль полиуретановая СК-МЕТ (расход на 60 мкм-159,5 г)
|  | Цена МАТ=350,00/НДС*ЗТРм | [26 empty] | Цена МАТ=350,00/НДС*ЗТРм
При бетонировании выполнить рабочие швы в уровне верха днища (т.ч.п.4 л.5). | [19 empty] | При бетонировании выполнить рабочие швы в уровне верха днища (т.ч.п.4 л.5).
48 | ФЕР15-02-031-08 Приказ Минстроя России от 26.12.2019 №876/пр | Насечка поверхности: стен |  | 100 м2 | 0.126 | 315.61 | 315.61 |  |  | 51.7 | 51.7 | [9 empty] | Насечка поверхности: стен
| Приказ от 04.08.2020 № 421/пр прил.10 табл.2 п.2 | Производство работ осуществляется в помещениях объекта капитального строительства с остановкой рабочего процесса, при этом в зоне производства работ имеются действующее технологическое или лабораторное оборудование, мебель и иные загромождающие помещения предметы ОЗП=1,3; ЭМ=1,3; ЗПМ=1,3; ТЗ=1,3; ТЗМ=1,3 | [19 empty] | Производство работ осуществляется в помещениях объекта капитального строительства с остановкой рабочего процесса, при этом в зоне производства работ имеются действующее технологическое или лабораторное оборудование, мебель и иные загромождающие помещения предметы ОЗП=1,3; ЭМ=1,3; ЗПМ=1,3; ТЗ=1,3; ТЗМ=1,3
| письмо Минстроя России 52355-ИФ/09 от 28.08.2023Г. | ИНДЕКС К ПОЗИЦИИ: Индексы пересчета стоимости СМР в уровень цен 3 кв. 2023 г. для Приморского края ОЗП=46,15; ЭМ=14,39; ЗПМ=46,15; МАТ=9,74 | [20 empty] | ИНДЕКС К ПОЗИЦИИ: Индексы пересчета стоимости СМР в уровень цен 3 кв. 2023 г. для Приморского края ОЗП=46,15; ЭМ=14,39; ЗПМ=46,15; МАТ=9,74
|  |  | Накладные расходы 100%*1.03 ФОТ (от 51,70) | 10: 53.25
|  |  | Сметная прибыль 49% ФОТ (от 51,70) | 10: 25.33
49 | ФЕР46-08-044-02 Приказ Минстроя России от 26.12.2019 №876/пр | Гидроструйная очистка: бетонных поверхностей - снятие бетонной корки и увлажнение |  | м2 | 12.6 | 2.28 | 1.28 | 0.66 |  | 31.17 | 17.74 | 9.15 | [8 empty] | Гидроструйная очистка: бетонных поверхностей - снятие бетонной корки и увлажнение
| Приказ от 04.08.2020 № 421/пр прил.10 табл.2 п.2 | Производство работ осуществляется в помещениях объекта капитального строительства с остановкой рабочего процесса, при этом в зоне производства работ имеются действующее технологическое или лабораторное оборудование, мебель и иные загромождающие помещения предметы ОЗП=1,1; ЭМ=1,1 к расх.; ЗПМ=1,1; ТЗ=1,1; ТЗМ=1,1 | [19 empty] | Производство работ осуществляется в помещениях объекта капитального строительства с остановкой рабочего процесса, при этом в зоне производства работ имеются действующее технологическое или лабораторное оборудование, мебель и иные загромождающие помещения предметы ОЗП=1,1; ЭМ=1,1 к расх.; ЗПМ=1,1; ТЗ=1,1; ТЗМ=1,1
| письмо Минстроя России 52355-ИФ/09 от 28.08.2023Г. | ИНДЕКС К ПОЗИЦИИ: Индексы пересчета стоимости СМР в уровень цен 3 кв. 2023 г. для Приморского края ОЗП=46,15; ЭМ=14,39; ЗПМ=46,15; МАТ=9,74 | [20 empty] | ИНДЕКС К ПОЗИЦИИ: Индексы пересчета стоимости СМР в уровень цен 3 кв. 2023 г. для Приморского края ОЗП=46,15; ЭМ=14,39; ЗПМ=46,15; МАТ=9,74
|  |  | Накладные расходы 103%*1.03 ФОТ (от 17,74) | 10: 18.82
|  |  | Сметная прибыль 59% ФОТ (от 17,74) | 10: 10.47
Узел 2 л.6 | [18 empty] | Узел 2 л.6
50 | ФЕР46-08-022-05 Приказ Минстроя России от 26.12.2019 №876/пр | Гидроизоляция набухающей самоклеящейся лентой: горизонтальных швов//гидропрокладка "пенебар" |  | 100 м | 0.42 | 130.93 | 31.55 | 99.38 | 4.06 | 60.49 | 14.58 | 45.91 | 1.88 | [7 empty] | Гидроизоляция набухающей самоклеящейся лентой: горизонтальных швов//гидропрокладка "пенебар"
| Приказ от 04.08.2020 № 421/пр прил.10 табл.2 п.2 | Производство работ осуществляется в помещениях объекта капитального строительства с остановкой рабочего процесса, при этом в зоне производства работ имеются действующее технологическое или лабораторное оборудование, мебель и иные загромождающие помещения предметы ОЗП=1,1; ЭМ=1,1 к расх.; ЗПМ=1,1; ТЗ=1,1; ТЗМ=1,1 | [19 empty] | Производство работ осуществляется в помещениях объекта капитального строительства с остановкой рабочего процесса, при этом в зоне производства работ имеются действующее технологическое или лабораторное оборудование, мебель и иные загромождающие помещения предметы ОЗП=1,1; ЭМ=1,1 к расх.; ЗПМ=1,1; ТЗ=1,1; ТЗМ=1,1
| письмо Минстроя России 52355-ИФ/09 от 28.08.2023Г. | ИНДЕКС К ПОЗИЦИИ: Индексы пересчета стоимости СМР в уровень цен 3 кв. 2023 г. для Приморского края ОЗП=46,15; ЭМ=14,39; ЗПМ=46,15; МАТ=9,74 | [20 empty] | ИНДЕКС К ПОЗИЦИИ: Индексы пересчета стоимости СМР в уровень цен 3 кв. 2023 г. для Приморского края ОЗП=46,15; ЭМ=14,39; ЗПМ=46,15; МАТ=9,74
|  |  | Накладные расходы 103%*1.03 ФОТ (от 16,46) | 10: 17.46
|  |  | Сметная прибыль 59% ФОТ (от 16,46) | 10: 9.71
51 | ФССЦ-12.1.01.03-0052 Приказ Минстроя России от 26.12.2019 №876/пр | Прокладка гидроизоляционная саморасширяющаяся "Пенебар SW-45" |  | 4: м; 5: 42.756; 6: 73.78; 10: 3154.54 | [11 empty] | Прокладка гидроизоляционная саморасширяющаяся "Пенебар SW-45"
| письмо Минстроя России 52355-ИФ/09 от 28.08.2023Г. | ИНДЕКС К ПОЗИЦИИ: Индексы пересчета стоимости СМР в уровень цен 3 кв. 2023 г. для Приморского края ОЗП=46,15; ЭМ=14,39; ЗПМ=46,15; МАТ=9,74 | [23 empty] | ИНДЕКС К ПОЗИЦИИ: Индексы пересчета стоимости СМР в уровень цен 3 кв. 2023 г. для Приморского края ОЗП=46,15; ЭМ=14,39; ЗПМ=46,15; МАТ=9,74
52 | ФЕР09-03-050-01 Приказ Минстроя России от 26.12.2019 №876/пр | Монтаж стальных плинтусов из гнутого профиля//установка скобы для крепления прокладки "пенебар" с креплением дюбелями |  | 100 м | 0.42 | 129.85 | 117.24 | 3.29 | 0.58 | 69.72 | 64.01 | 1.8 | 0.32 | [7 empty] | Монтаж стальных плинтусов из гнутого профиля//установка скобы для крепления прокладки "пенебар" с креплением дюбелями
| Приказ от 04.08.2020 № 421/пр прил.10 табл.2 п.2 | Производство работ осуществляется в помещениях объекта капитального строительства с остановкой рабочего процесса, при этом в зоне производства работ имеются действующее технологическое или лабораторное оборудование, мебель и иные загромождающие помещения предметы ОЗП=1,3; ЭМ=1,3; ЗПМ=1,3; ТЗ=1,3; ТЗМ=1,3 | [19 empty] | Производство работ осуществляется в помещениях объекта капитального строительства с остановкой рабочего процесса, при этом в зоне производства работ имеются действующее технологическое или лабораторное оборудование, мебель и иные загромождающие помещения предметы ОЗП=1,3; ЭМ=1,3; ЗПМ=1,3; ТЗ=1,3; ТЗМ=1,3
| письмо Минстроя России 52355-ИФ/09 от 28.08.2023Г. | ИНДЕКС К ПОЗИЦИИ: Индексы пересчета стоимости СМР в уровень цен 3 кв. 2023 г. для Приморского края ОЗП=46,15; ЭМ=14,39; ЗПМ=46,15; МАТ=9,74 | [20 empty] | ИНДЕКС К ПОЗИЦИИ: Индексы пересчета стоимости СМР в уровень цен 3 кв. 2023 г. для Приморского края ОЗП=46,15; ЭМ=14,39; ЗПМ=46,15; МАТ=9,74
|  |  | Накладные расходы 93%*1.03 ФОТ (от 64,33) | 10: 61.62
|  |  | Сметная прибыль 62% ФОТ (от 64,33) | 10: 39.88
53 | ФССЦ-01.7.15.14-0166 Приказ Минстроя России от 26.12.2019 №876/пр | Шурупы с полукруглой головкой 5х35 мм |  | 4: т; 5: -0.000315; 6: 12430; 10: -3.92 | [7 empty] | Шурупы с полукруглой головкой 5х35 мм
| письмо Минстроя России 52355-ИФ/09 от 28.08.2023Г. | ИНДЕКС К ПОЗИЦИИ: Индексы пересчета стоимости СМР в уровень цен 3 кв. 2023 г. для Приморского края ОЗП=46,15; ЭМ=14,39; ЗПМ=46,15; МАТ=9,74 | [20 empty] | ИНДЕКС К ПОЗИЦИИ: Индексы пересчета стоимости СМР в уровень цен 3 кв. 2023 г. для Приморского края ОЗП=46,15; ЭМ=14,39; ЗПМ=46,15; МАТ=9,74
54 | ФССЦ-01.7.15.07-0093 Приказ Минстроя России от 01.06.2020 №294/пр | Дюбель-гвозди оцинкованные с шайбой, размер 4,5х50 мм//шаг 250 мм,вес 1000шт-7,95 кг |  | 4: кг; 5: 1.431; 6: 25.48; 10: 36.46 | [11 empty] | Дюбель-гвозди оцинкованные с шайбой, размер 4,5х50 мм//шаг 250 мм,вес 1000шт-7,95 кг
| письмо Минстроя России 52355-ИФ/09 от 28.08.2023Г. | ИНДЕКС К ПОЗИЦИИ: Индексы пересчета стоимости СМР в уровень цен 3 кв. 2023 г. для Приморского края ОЗП=46,15; ЭМ=14,39; ЗПМ=46,15; МАТ=9,74 | [23 empty] | ИНДЕКС К ПОЗИЦИИ: Индексы пересчета стоимости СМР в уровень цен 3 кв. 2023 г. для Приморского края ОЗП=46,15; ЭМ=14,39; ЗПМ=46,15; МАТ=9,74
55 | ТЦ_01.7.15.10_74_7453025454_09.06.2023_02 | Скоба для крепления жгута гидроизоляционного Пенебар |  | 4: м; 5: 42; 6: 61,29 70/НДС*ЗТРм; 10: 2574.18 | [16 empty] | Скоба для крепления жгута гидроизоляционного Пенебар
|  | Цена МАТ=70/НДС*ЗТРм | [28 empty] | Цена МАТ=70/НДС*ЗТРм
КМ3-1шт | [18 empty] | КМ3-1шт
56 | ФЕР06-01-001-01 Приказ Минстроя России от 26.12.2019 №876/пр | Устройство бетонной подготовки//из бетона класса В7,5 |  | 100 м3 | 0.035 | 3528.33 | 1053 | 1566.06 | 244.39 | 150.99 | 47.91 | 71.26 | 11.12 | [7 empty] | Устройство бетонной подготовки//из бетона класса В7,5
| Приказ от 04.08.2020 № 421/пр прил.10 табл.2 п.2 | Производство работ осуществляется в помещениях объекта капитального строительства с остановкой рабочего процесса, при этом в зоне производства работ имеются действующее технологическое или лабораторное оборудование, мебель и иные загромождающие помещения предметы ОЗП=1,3; ЭМ=1,3; ЗПМ=1,3; ТЗ=1,3; ТЗМ=1,3 | [19 empty] | Производство работ осуществляется в помещениях объекта капитального строительства с остановкой рабочего процесса, при этом в зоне производства работ имеются действующее технологическое или лабораторное оборудование, мебель и иные загромождающие помещения предметы ОЗП=1,3; ЭМ=1,3; ЗПМ=1,3; ТЗ=1,3; ТЗМ=1,3
| письмо Минстроя России 52355-ИФ/09 от 28.08.2023Г. | ИНДЕКС К ПОЗИЦИИ: Индексы пересчета стоимости СМР в уровень цен 3 кв. 2023 г. для Приморского края ОЗП=46,15; ЭМ=14,39; ЗПМ=46,15; МАТ=9,74 | [20 empty] | ИНДЕКС К ПОЗИЦИИ: Индексы пересчета стоимости СМР в уровень цен 3 кв. 2023 г. для Приморского края ОЗП=46,15; ЭМ=14,39; ЗПМ=46,15; МАТ=9,74
|  |  | Накладные расходы 102%*1.03 ФОТ (от 59,03) | 10: 62.02
|  |  | Сметная прибыль 58% ФОТ (от 59,03) | 10: 34.24
57 | ФССЦ-04.1.02.05-0040 Приказ Минстроя России от 26.12.2019 №876/пр | Смеси бетонные тяжелого бетона (БСТ), крупность заполнителя 20 мм, класс В7,5 (М100) |  | 4: м3; 5: 3.57; 6: 535.46; 10: 1911.59 | [11 empty] | Смеси бетонные тяжелого бетона (БСТ), крупность заполнителя 20 мм, класс В7,5 (М100)
| письмо Минстроя России 52355-ИФ/09 от 28.08.2023Г. | ИНДЕКС К ПОЗИЦИИ: Индексы пересчета стоимости СМР в уровень цен 3 кв. 2023 г. для Приморского края ОЗП=46,15; ЭМ=14,39; ЗПМ=46,15; МАТ=9,74 | [23 empty] | ИНДЕКС К ПОЗИЦИИ: Индексы пересчета стоимости СМР в уровень цен 3 кв. 2023 г. для Приморского края ОЗП=46,15; ЭМ=14,39; ЗПМ=46,15; МАТ=9,74
58 | ФЕР08-01-003-07 Приказ Минстроя России от 24.05.2021 №321/пр | Гидроизоляция боковая обмазочная битумная в 2 слоя по выровненной поверхности бутовой кладки, кирпичу, бетону//мастикой МГТН в 2 слоя |  | 100 м2 | 0.7 | 336 | 201.61 | 71.64 | 2.32 | 292.59 | 183.47 | 65.19 | 2.11 | [7 empty] | Гидроизоляция боковая обмазочная битумная в 2 слоя по выровненной поверхности бутовой кладки, кирпичу, бетону//мастикой МГТН в 2 слоя
| Приказ от 04.08.2020 № 421/пр прил.10 табл.2 п.2 | Производство работ осуществляется в помещениях объекта капитального строительства с остановкой рабочего процесса, при этом в зоне производства работ имеются действующее технологическое или лабораторное оборудование, мебель и иные загромождающие помещения предметы ОЗП=1,3; ЭМ=1,3; ЗПМ=1,3; ТЗ=1,3; ТЗМ=1,3 | [19 empty] | Производство работ осуществляется в помещениях объекта капитального строительства с остановкой рабочего процесса, при этом в зоне производства работ имеются действующее технологическое или лабораторное оборудование, мебель и иные загромождающие помещения предметы ОЗП=1,3; ЭМ=1,3; ЗПМ=1,3; ТЗ=1,3; ТЗМ=1,3
| письмо Минстроя России 52355-ИФ/09 от 28.08.2023Г. | ИНДЕКС К ПОЗИЦИИ: Индексы пересчета стоимости СМР в уровень цен 3 кв. 2023 г. для Приморского края ОЗП=46,15; ЭМ=14,39; ЗПМ=46,15; МАТ=9,74 | [20 empty] | ИНДЕКС К ПОЗИЦИИ: Индексы пересчета стоимости СМР в уровень цен 3 кв. 2023 г. для Приморского края ОЗП=46,15; ЭМ=14,39; ЗПМ=46,15; МАТ=9,74
|  |  | Накладные расходы 110%*1.03 ФОТ (от 185,58) | 10: 210.26
|  |  | Сметная прибыль 69% ФОТ (от 185,58) | 10: 128.05
59 | ФССЦ-01.2.03.03-0045 Приказ Минстроя России от 26.12.2019 №876/пр | Мастика битумно-полимерная |  | 4: т; 5: 0.168; 6: 1500; 10: 252 | [11 empty] | Мастика битумно-полимерная
| письмо Минстроя России 52355-ИФ/09 от 28.08.2023Г. | ИНДЕКС К ПОЗИЦИИ: Индексы пересчета стоимости СМР в уровень цен 3 кв. 2023 г. для Приморского края ОЗП=46,15; ЭМ=14,39; ЗПМ=46,15; МАТ=9,74 | [23 empty] | ИНДЕКС К ПОЗИЦИИ: Индексы пересчета стоимости СМР в уровень цен 3 кв. 2023 г. для Приморского края ОЗП=46,15; ЭМ=14,39; ЗПМ=46,15; МАТ=9,74
60 | ФЕР06-10-001-07 Приказ Минстроя России от 26.12.2019 №876/пр | Устройство стен и днищ тоннелей и проходных каналов при отношении высоты к ширине: до 1 и толщине стен до 300 мм//Устройство монолитного железобетонного канала Км1 из бетона класса В25 W8 F150 |  | 100 м3 | 0.185 | 11697.07 | 3292.58 | 5984.01 | 770.63 | 2678.81 | 791.87 | 1439.15 | 185.34 | [7 empty] | Устройство стен и днищ тоннелей и проходных каналов при отношении высоты к ширине: до 1 и толщине стен до 300 мм//Устройство монолитного железобетонного канала Км1 из бетона класса В25 W8 F150
| Приказ от 04.08.2020 № 421/пр прил.10 табл.2 п.2 | Производство работ осуществляется в помещениях объекта капитального строительства с остановкой рабочего процесса, при этом в зоне производства работ имеются действующее технологическое или лабораторное оборудование, мебель и иные загромождающие помещения предметы ОЗП=1,3; ЭМ=1,3; ЗПМ=1,3; ТЗ=1,3; ТЗМ=1,3 | [19 empty] | Производство работ осуществляется в помещениях объекта капитального строительства с остановкой рабочего процесса, при этом в зоне производства работ имеются действующее технологическое или лабораторное оборудование, мебель и иные загромождающие помещения предметы ОЗП=1,3; ЭМ=1,3; ЗПМ=1,3; ТЗ=1,3; ТЗМ=1,3
| письмо Минстроя России 52355-ИФ/09 от 28.08.2023Г. | ИНДЕКС К ПОЗИЦИИ: Индексы пересчета стоимости СМР в уровень цен 3 кв. 2023 г. для Приморского края ОЗП=46,15; ЭМ=14,39; ЗПМ=46,15; МАТ=9,74 | [20 empty] | ИНДЕКС К ПОЗИЦИИ: Индексы пересчета стоимости СМР в уровень цен 3 кв. 2023 г. для Приморского края ОЗП=46,15; ЭМ=14,39; ЗПМ=46,15; МАТ=9,74
|  |  | Накладные расходы 102%*1.03 ФОТ (от 977,21) | 10: 1026.66
|  |  | Сметная прибыль 58% ФОТ (от 977,21) | 10: 566.78
61 | ФССЦ-04.1.02.05-0046 Приказ Минстроя России от 26.12.2019 №876/пр | Смеси бетонные тяжелого бетона (БСТ), крупность заполнителя 20 мм, класс В25 (М350) W8 F200 |  | 4: м3; 5: 18.7775; 6: 720; 10: 13519.8 | [11 empty] | Смеси бетонные тяжелого бетона (БСТ), крупность заполнителя 20 мм, класс В25 (М350) W8 F200
| письмо Минстроя России 52355-ИФ/09 от 28.08.2023Г. | ИНДЕКС К ПОЗИЦИИ: Индексы пересчета стоимости СМР в уровень цен 3 кв. 2023 г. для Приморского края ОЗП=46,15; ЭМ=14,39; ЗПМ=46,15; МАТ=9,74 | [23 empty] | ИНДЕКС К ПОЗИЦИИ: Индексы пересчета стоимости СМР в уровень цен 3 кв. 2023 г. для Приморского края ОЗП=46,15; ЭМ=14,39; ЗПМ=46,15; МАТ=9,74
62 | ФССЦ-04.1.02.05-0046-W6 Приказ Минстроя России от 26.12.2019 №876/пр | Надбавка на водонепроницаемость W8 |  | 4: м3; 5: 18.7775; 6: 640.17; 10: 360.62 | [11 empty] | Надбавка на водонепроницаемость W8
|  | до W8 МАТ=0,03 к расх. | [24 empty] | до W8 МАТ=0,03 к расх.
| письмо Минстроя России 52355-ИФ/09 от 28.08.2023Г. | ИНДЕКС К ПОЗИЦИИ: Индексы пересчета стоимости СМР в уровень цен 3 кв. 2023 г. для Приморского края ОЗП=46,15; ЭМ=14,39; ЗПМ=46,15; МАТ=9,74 | [23 empty] | ИНДЕКС К ПОЗИЦИИ: Индексы пересчета стоимости СМР в уровень цен 3 кв. 2023 г. для Приморского края ОЗП=46,15; ЭМ=14,39; ЗПМ=46,15; МАТ=9,74
63 | ФССЦ-08.4.03.02-0001 Приказ Минстроя России от 26.12.2019 №876/пр | Сталь арматурная, горячекатаная, гладкая, класс А-I, диаметр 6 мм |  | 4: т; 5: 0.0203; 6: 7418.82; 10: 150.6 | [11 empty] | Сталь арматурная, горячекатаная, гладкая, класс А-I, диаметр 6 мм
| письмо Минстроя России 52355-ИФ/09 от 28.08.2023Г. | ИНДЕКС К ПОЗИЦИИ: Индексы пересчета стоимости СМР в уровень цен 3 кв. 2023 г. для Приморского края ОЗП=46,15; ЭМ=14,39; ЗПМ=46,15; МАТ=9,74 | [23 empty] | ИНДЕКС К ПОЗИЦИИ: Индексы пересчета стоимости СМР в уровень цен 3 кв. 2023 г. для Приморского края ОЗП=46,15; ЭМ=14,39; ЗПМ=46,15; МАТ=9,74
64 | ФССЦ-08.4.03.02-0002 Приказ Минстроя России от 26.12.2019 №876/пр | Сталь арматурная, горячекатаная, гладкая, класс А-I, диаметр 8 мм |  | 4: т; 5: 0.036; 6: 6780; 10: 244.08 | [11 empty] | Сталь арматурная, горячекатаная, гладкая, класс А-I, диаметр 8 мм
| письмо Минстроя России 52355-ИФ/09 от 28.08.2023Г. | ИНДЕКС К ПОЗИЦИИ: Индексы пересчета стоимости СМР в уровень цен 3 кв. 2023 г. для Приморского края ОЗП=46,15; ЭМ=14,39; ЗПМ=46,15; МАТ=9,74 | [23 empty] | ИНДЕКС К ПОЗИЦИИ: Индексы пересчета стоимости СМР в уровень цен 3 кв. 2023 г. для Приморского края ОЗП=46,15; ЭМ=14,39; ЗПМ=46,15; МАТ=9,74
65 | ФССЦ-08.4.03.03-0003 Приказ Минстроя России от 20.10.2020 №636/пр | Сталь арматурная рифленая свариваемая, класс А500С, диаметр 10 мм |  | 4: т; 5: 1.3658; 6: 5802.77; 10: 7925.42 | [11 empty] | Сталь арматурная рифленая свариваемая, класс А500С, диаметр 10 мм
| письмо Минстроя России 52355-ИФ/09 от 28.08.2023Г. | ИНДЕКС К ПОЗИЦИИ: Индексы пересчета стоимости СМР в уровень цен 3 кв. 2023 г. для Приморского края ОЗП=46,15; ЭМ=14,39; ЗПМ=46,15; МАТ=9,74 | [23 empty] | ИНДЕКС К ПОЗИЦИИ: Индексы пересчета стоимости СМР в уровень цен 3 кв. 2023 г. для Приморского края ОЗП=46,15; ЭМ=14,39; ЗПМ=46,15; МАТ=9,74
66 | ФЕР06-03-004-10 Приказ Минстроя России от 30.06.2020 №352/пр | Установка закладных деталей весом: до 20 кг//МН1,МН2,МН3 |  | т | 0.085388 | 554.7 | 526.06 | 28.64 | 4.09 | 61.58 | 58.4 | 3.18 | 0.45 | [7 empty] | Установка закладных деталей весом: до 20 кг//МН1,МН2,МН3
| Приказ от 04.08.2020 № 421/пр прил.10 табл.2 п.2 | Производство работ осуществляется в помещениях объекта капитального строительства с остановкой рабочего процесса, при этом в зоне производства работ имеются действующее технологическое или лабораторное оборудование, мебель и иные загромождающие помещения предметы ОЗП=1,3; ЭМ=1,3; ЗПМ=1,3; ТЗ=1,3; ТЗМ=1,3 | [19 empty] | Производство работ осуществляется в помещениях объекта капитального строительства с остановкой рабочего процесса, при этом в зоне производства работ имеются действующее технологическое или лабораторное оборудование, мебель и иные загромождающие помещения предметы ОЗП=1,3; ЭМ=1,3; ЗПМ=1,3; ТЗ=1,3; ТЗМ=1,3
| письмо Минстроя России 52355-ИФ/09 от 28.08.2023Г. | ИНДЕКС К ПОЗИЦИИ: Индексы пересчета стоимости СМР в уровень цен 3 кв. 2023 г. для Приморского края ОЗП=46,15; ЭМ=14,39; ЗПМ=46,15; МАТ=9,74 | [20 empty] | ИНДЕКС К ПОЗИЦИИ: Индексы пересчета стоимости СМР в уровень цен 3 кв. 2023 г. для Приморского края ОЗП=46,15; ЭМ=14,39; ЗПМ=46,15; МАТ=9,74
|  |  | Накладные расходы 102%*1.03 ФОТ (от 58,85) | 10: 61.83
|  |  | Сметная прибыль 58% ФОТ (от 58,85) | 10: 34.13
67 | ФССЦ-08.4.01.02-0013 Приказ Минстроя России от 26.12.2019 №876/пр | Детали закладные и накладные, изготовленные с применением сварки, гнутья, сверления (пробивки) отверстий (при наличии одной из этих операций или всего перечня в любых сочетаниях), поставляемые отдельно |  | 4: т; 5: 0.085388; 6: 6800; 10: 580.64 | [7 empty] | Детали закладные и накладные, изготовленные с применением сварки, гнутья, сверления (пробивки) отверстий (при наличии одной из этих операций или всего перечня в любых сочетаниях), поставляемые отдельно
| письмо Минстроя России 52355-ИФ/09 от 28.08.2023Г. | ИНДЕКС К ПОЗИЦИИ: Индексы пересчета стоимости СМР в уровень цен 3 кв. 2023 г. для Приморского края ОЗП=46,15; ЭМ=14,39; ЗПМ=46,15; МАТ=9,74 | [20 empty] | ИНДЕКС К ПОЗИЦИИ: Индексы пересчета стоимости СМР в уровень цен 3 кв. 2023 г. для Приморского края ОЗП=46,15; ЭМ=14,39; ЗПМ=46,15; МАТ=9,74
Антикоррозионная защита. | [18 empty] | Антикоррозионная защита.
Исключить из стоимости металлических конструкций стоимость грунтовки ГФ-021, нанесенной на поверхности м/к в заводских условиях за один раз (ТССЦ приложение 2.01 п.3) | [18 empty] | Исключить из стоимости металлических конструкций стоимость грунтовки ГФ-021, нанесенной на поверхности м/к в заводских условиях за один раз (ТССЦ приложение 2.01 п.3)
68 | ФССЦ-14.4.01.01-0003 Приказ Минстроя России от 26.12.2019 №876/пр | Грунтовка ГФ-021 красно-коричневая (теорет.расход 60-100г/м2 при толщине 1-го слоя 15-20мкм в сухом виде по ГОСТ 25129-82 раздел 4 п.4.2; приложение) |  | 4: т; 5: -0.0002; 6: 15620; 10: -3.12 | [7 empty] | Грунтовка ГФ-021 красно-коричневая (теорет.расход 60-100г/м2 при толщине 1-го слоя 15-20мкм в сухом виде по ГОСТ 25129-82 раздел 4 п.4.2; приложение)
| письмо Минстроя России 52355-ИФ/09 от 28.08.2023Г. | ИНДЕКС К ПОЗИЦИИ: Индексы пересчета стоимости СМР в уровень цен 3 кв. 2023 г. для Приморского края ОЗП=46,15; ЭМ=14,39; ЗПМ=46,15; МАТ=9,74 | [20 empty] | ИНДЕКС К ПОЗИЦИИ: Индексы пересчета стоимости СМР в уровень цен 3 кв. 2023 г. для Приморского края ОЗП=46,15; ЭМ=14,39; ЗПМ=46,15; МАТ=9,74
69 | ТЦ_14.4.04.13_66_6670432906_09.06.2023_02 | Грунт-эмаль по металлу эпоксидная СК-ЭПОКСИД-MIO (расход на 140 мкм 291,2 г/м2) |  | 4: кг; 5: 0.62162; 6: 393,98 450,00/НДС*ЗТРм; 10: 244.91 | [14 empty] | Грунт-эмаль по металлу эпоксидная СК-ЭПОКСИД-MIO (расход на 140 мкм 291,2 г/м2)
|  | Цена МАТ=450,00/НДС*ЗТРм | [26 empty] | Цена МАТ=450,00/НДС*ЗТРм
70 | ФЕР13-03-004-26 Приказ Минстроя России от 26.12.2019 №876/пр | Окраска металлических огрунтованных поверхностей: эмалью ПФ-115//Эмаль полиуретановая СК-МЕТ |  | 100 м2 | 0.0213 | 163.49 | 19.32 | 6.01 | 0.22 | 7.29 | 1.07 | 0.33 | 0.01 | [7 empty] | Окраска металлических огрунтованных поверхностей: эмалью ПФ-115//Эмаль полиуретановая СК-МЕТ
|  | в 2 слоя ПЗ=2 (ОЗП=2; ЭМ=2 к расх.; ЗПМ=2; МАТ=2 к расх.; ТЗ=2; ТЗМ=2) | [19 empty] | в 2 слоя ПЗ=2 (ОЗП=2; ЭМ=2 к расх.; ЗПМ=2; МАТ=2 к расх.; ТЗ=2; ТЗМ=2)
| Приказ от 04.08.2020 № 421/пр прил.10 табл.2 п.2 | Производство работ осуществляется в помещениях объекта капитального строительства с остановкой рабочего процесса, при этом в зоне производства работ имеются действующее технологическое или лабораторное оборудование, мебель и иные загромождающие помещения предметы ОЗП=1,3; ЭМ=1,3; ЗПМ=1,3; ТЗ=1,3; ТЗМ=1,3 | [19 empty] | Производство работ осуществляется в помещениях объекта капитального строительства с остановкой рабочего процесса, при этом в зоне производства работ имеются действующее технологическое или лабораторное оборудование, мебель и иные загромождающие помещения предметы ОЗП=1,3; ЭМ=1,3; ЗПМ=1,3; ТЗ=1,3; ТЗМ=1,3
| письмо Минстроя России 52355-ИФ/09 от 28.08.2023Г. | ИНДЕКС К ПОЗИЦИИ: Индексы пересчета стоимости СМР в уровень цен 3 кв. 2023 г. для Приморского края ОЗП=46,15; ЭМ=14,39; ЗПМ=46,15; МАТ=9,74 | [20 empty] | ИНДЕКС К ПОЗИЦИИ: Индексы пересчета стоимости СМР в уровень цен 3 кв. 2023 г. для Приморского края ОЗП=46,15; ЭМ=14,39; ЗПМ=46,15; МАТ=9,74
|  |  | Накладные расходы 94%*1.03 ФОТ (от 1,08) | 10: 1.05
|  |  | Сметная прибыль 51% ФОТ (от 1,08) | 10: 0.55
71 | ФССЦ-14.4.04.08-0003 Приказ Минстроя России от 26.12.2019 №876/пр | Эмаль ПФ-115, серая |  | 4: т; 5: -0.0003834; 6: 14312.87; 10: -5.49 | [7 empty] | Эмаль ПФ-115, серая
| письмо Минстроя России 52355-ИФ/09 от 28.08.2023Г. | ИНДЕКС К ПОЗИЦИИ: Индексы пересчета стоимости СМР в уровень цен 3 кв. 2023 г. для Приморского края ОЗП=46,15; ЭМ=14,39; ЗПМ=46,15; МАТ=9,74 | [20 empty] | ИНДЕКС К ПОЗИЦИИ: Индексы пересчета стоимости СМР в уровень цен 3 кв. 2023 г. для Приморского края ОЗП=46,15; ЭМ=14,39; ЗПМ=46,15; МАТ=9,74
72 | ТЦ_14.4.04.13_66_6670432906_09.06.2023_02 | Эмаль полиуретановая СК-МЕТ (расход на 60 мкм-159,5 г) |  | 4: кг; 5: 0.33974; 6: 306,43 350,00/НДС*ЗТРм; 10: 104.1 | [14 empty] | Эмаль полиуретановая СК-МЕТ (расход на 60 мкм-159,5 г)
|  | Цена МАТ=350,00/НДС*ЗТРм | [26 empty] | Цена МАТ=350,00/НДС*ЗТРм
При бетонировании выполнить рабочие швы в уровне верха днища (т.ч.п.4 л.7) | [19 empty] | При бетонировании выполнить рабочие швы в уровне верха днища (т.ч.п.4 л.7)
73 | ФЕР15-02-031-08 Приказ Минстроя России от 26.12.2019 №876/пр | Насечка поверхности: стен |  | 100 м2 | 0.066 | 315.61 | 315.61 |  |  | 27.08 | 27.08 | [9 empty] | Насечка поверхности: стен
| Приказ от 04.08.2020 № 421/пр прил.10 табл.2 п.2 | Производство работ осуществляется в помещениях объекта капитального строительства с остановкой рабочего процесса, при этом в зоне производства работ имеются действующее технологическое или лабораторное оборудование, мебель и иные загромождающие помещения предметы ОЗП=1,3; ЭМ=1,3; ЗПМ=1,3; ТЗ=1,3; ТЗМ=1,3 | [19 empty] | Производство работ осуществляется в помещениях объекта капитального строительства с остановкой рабочего процесса, при этом в зоне производства работ имеются действующее технологическое или лабораторное оборудование, мебель и иные загромождающие помещения предметы ОЗП=1,3; ЭМ=1,3; ЗПМ=1,3; ТЗ=1,3; ТЗМ=1,3
| письмо Минстроя России 52355-ИФ/09 от 28.08.2023Г. | ИНДЕКС К ПОЗИЦИИ: Индексы пересчета стоимости СМР в уровень цен 3 кв. 2023 г. для Приморского края ОЗП=46,15; ЭМ=14,39; ЗПМ=46,15; МАТ=9,74 | [20 empty] | ИНДЕКС К ПОЗИЦИИ: Индексы пересчета стоимости СМР в уровень цен 3 кв. 2023 г. для Приморского края ОЗП=46,15; ЭМ=14,39; ЗПМ=46,15; МАТ=9,74
|  |  | Накладные расходы 100%*1.03 ФОТ (от 27,08) | 10: 27.89
|  |  | Сметная прибыль 49% ФОТ (от 27,08) | 10: 13.27
74 | ФЕР46-08-044-02 Приказ Минстроя России от 26.12.2019 №876/пр | Гидроструйная очистка: бетонных поверхностей - снятие бетонной корки и увлажнение |  | м2 | 6.6 | 2.28 | 1.28 | 0.66 |  | 16.32 | 9.29 | 4.79 | [8 empty] | Гидроструйная очистка: бетонных поверхностей - снятие бетонной корки и увлажнение
| Приказ от 04.08.2020 № 421/пр прил.10 табл.2 п.2 | Производство работ осуществляется в помещениях объекта капитального строительства с остановкой рабочего процесса, при этом в зоне производства работ имеются действующее технологическое или лабораторное оборудование, мебель и иные загромождающие помещения предметы ОЗП=1,1; ЭМ=1,1 к расх.; ЗПМ=1,1; ТЗ=1,1; ТЗМ=1,1 | [19 empty] | Производство работ осуществляется в помещениях объекта капитального строительства с остановкой рабочего процесса, при этом в зоне производства работ имеются действующее технологическое или лабораторное оборудование, мебель и иные загромождающие помещения предметы ОЗП=1,1; ЭМ=1,1 к расх.; ЗПМ=1,1; ТЗ=1,1; ТЗМ=1,1
| письмо Минстроя России 52355-ИФ/09 от 28.08.2023Г. | ИНДЕКС К ПОЗИЦИИ: Индексы пересчета стоимости СМР в уровень цен 3 кв. 2023 г. для Приморского края ОЗП=46,15; ЭМ=14,39; ЗПМ=46,15; МАТ=9,74 | [20 empty] | ИНДЕКС К ПОЗИЦИИ: Индексы пересчета стоимости СМР в уровень цен 3 кв. 2023 г. для Приморского края ОЗП=46,15; ЭМ=14,39; ЗПМ=46,15; МАТ=9,74
|  |  | Накладные расходы 103%*1.03 ФОТ (от 9,29) | 10: 9.86
|  |  | Сметная прибыль 59% ФОТ (от 9,29) | 10: 5.48
Узел 2 л.7 | [18 empty] | Узел 2 л.7
75 | ФЕР46-08-022-05 Приказ Минстроя России от 26.12.2019 №876/пр | Гидроизоляция набухающей самоклеящейся лентой: горизонтальных швов//гидропрокладка "пенебар" |  | 100 м | 0.22 | 130.93 | 31.55 | 99.38 | 4.06 | 31.69 | 7.64 | 24.05 | 0.98 | [7 empty] | Гидроизоляция набухающей самоклеящейся лентой: горизонтальных швов//гидропрокладка "пенебар"
| Приказ от 04.08.2020 № 421/пр прил.10 табл.2 п.2 | Производство работ осуществляется в помещениях объекта капитального строительства с остановкой рабочего процесса, при этом в зоне производства работ имеются действующее технологическое или лабораторное оборудование, мебель и иные загромождающие помещения предметы ОЗП=1,1; ЭМ=1,1 к расх.; ЗПМ=1,1; ТЗ=1,1; ТЗМ=1,1 | [19 empty] | Производство работ осуществляется в помещениях объекта капитального строительства с остановкой рабочего процесса, при этом в зоне производства работ имеются действующее технологическое или лабораторное оборудование, мебель и иные загромождающие помещения предметы ОЗП=1,1; ЭМ=1,1 к расх.; ЗПМ=1,1; ТЗ=1,1; ТЗМ=1,1
| письмо Минстроя России 52355-ИФ/09 от 28.08.2023Г. | ИНДЕКС К ПОЗИЦИИ: Индексы пересчета стоимости СМР в уровень цен 3 кв. 2023 г. для Приморского края ОЗП=46,15; ЭМ=14,39; ЗПМ=46,15; МАТ=9,74 | [20 empty] | ИНДЕКС К ПОЗИЦИИ: Индексы пересчета стоимости СМР в уровень цен 3 кв. 2023 г. для Приморского края ОЗП=46,15; ЭМ=14,39; ЗПМ=46,15; МАТ=9,74
|  |  | Накладные расходы 103%*1.03 ФОТ (от 8,62) | 10: 9.14
|  |  | Сметная прибыль 59% ФОТ (от 8,62) | 10: 5.09
76 | ФССЦ-12.1.01.03-0052 Приказ Минстроя России от 26.12.2019 №876/пр | Прокладка гидроизоляционная саморасширяющаяся "Пенебар SW-45" |  | 4: м; 5: 22.396; 6: 73.78; 10: 1652.38 | [11 empty] | Прокладка гидроизоляционная саморасширяющаяся "Пенебар SW-45"
| письмо Минстроя России 52355-ИФ/09 от 28.08.2023Г. | ИНДЕКС К ПОЗИЦИИ: Индексы пересчета стоимости СМР в уровень цен 3 кв. 2023 г. для Приморского края ОЗП=46,15; ЭМ=14,39; ЗПМ=46,15; МАТ=9,74 | [23 empty] | ИНДЕКС К ПОЗИЦИИ: Индексы пересчета стоимости СМР в уровень цен 3 кв. 2023 г. для Приморского края ОЗП=46,15; ЭМ=14,39; ЗПМ=46,15; МАТ=9,74
77 | ФЕР09-03-050-01 Приказ Минстроя России от 26.12.2019 №876/пр | Монтаж стальных плинтусов из гнутого профиля//установка скобы для крепления прокладки "пенебар" с креплением дюбелями |  | 100 м | 0.22 | 129.85 | 117.24 | 3.29 | 0.58 | 36.52 | 33.53 | 0.94 | 0.17 | [7 empty] | Монтаж стальных плинтусов из гнутого профиля//установка скобы для крепления прокладки "пенебар" с креплением дюбелями
| Приказ от 04.08.2020 № 421/пр прил.10 табл.2 п.2 | Производство работ осуществляется в помещениях объекта капитального строительства с остановкой рабочего процесса, при этом в зоне производства работ имеются действующее технологическое или лабораторное оборудование, мебель и иные загромождающие помещения предметы ОЗП=1,3; ЭМ=1,3; ЗПМ=1,3; ТЗ=1,3; ТЗМ=1,3 | [19 empty] | Производство работ осуществляется в помещениях объекта капитального строительства с остановкой рабочего процесса, при этом в зоне производства работ имеются действующее технологическое или лабораторное оборудование, мебель и иные загромождающие помещения предметы ОЗП=1,3; ЭМ=1,3; ЗПМ=1,3; ТЗ=1,3; ТЗМ=1,3
| письмо Минстроя России 52355-ИФ/09 от 28.08.2023Г. | ИНДЕКС К ПОЗИЦИИ: Индексы пересчета стоимости СМР в уровень цен 3 кв. 2023 г. для Приморского края ОЗП=46,15; ЭМ=14,39; ЗПМ=46,15; МАТ=9,74 | [20 empty] | ИНДЕКС К ПОЗИЦИИ: Индексы пересчета стоимости СМР в уровень цен 3 кв. 2023 г. для Приморского края ОЗП=46,15; ЭМ=14,39; ЗПМ=46,15; МАТ=9,74
|  |  | Накладные расходы 93%*1.03 ФОТ (от 33,70) | 10: 32.28
|  |  | Сметная прибыль 62% ФОТ (от 33,70) | 10: 20.89
78 | ФССЦ-01.7.15.14-0166 Приказ Минстроя России от 26.12.2019 №876/пр | Шурупы с полукруглой головкой 5х35 мм |  | 4: т; 5: -0.000165; 6: 12430; 10: -2.05 | [7 empty] | Шурупы с полукруглой головкой 5х35 мм
| письмо Минстроя России 52355-ИФ/09 от 28.08.2023Г. | ИНДЕКС К ПОЗИЦИИ: Индексы пересчета стоимости СМР в уровень цен 3 кв. 2023 г. для Приморского края ОЗП=46,15; ЭМ=14,39; ЗПМ=46,15; МАТ=9,74 | [20 empty] | ИНДЕКС К ПОЗИЦИИ: Индексы пересчета стоимости СМР в уровень цен 3 кв. 2023 г. для Приморского края ОЗП=46,15; ЭМ=14,39; ЗПМ=46,15; МАТ=9,74
79 | ФССЦ-01.7.15.07-0093 Приказ Минстроя России от 01.06.2020 №294/пр | Дюбель-гвозди оцинкованные с шайбой, размер 4,5х50 мм//шаг 250 мм,вес 1000шт-7,95 кг |  | 4: кг; 5: 0.75525; 6: 25.48; 10: 19.24 | [11 empty] | Дюбель-гвозди оцинкованные с шайбой, размер 4,5х50 мм//шаг 250 мм,вес 1000шт-7,95 кг
| письмо Минстроя России 52355-ИФ/09 от 28.08.2023Г. | ИНДЕКС К ПОЗИЦИИ: Индексы пересчета стоимости СМР в уровень цен 3 кв. 2023 г. для Приморского края ОЗП=46,15; ЭМ=14,39; ЗПМ=46,15; МАТ=9,74 | [23 empty] | ИНДЕКС К ПОЗИЦИИ: Индексы пересчета стоимости СМР в уровень цен 3 кв. 2023 г. для Приморского края ОЗП=46,15; ЭМ=14,39; ЗПМ=46,15; МАТ=9,74
80 | ТЦ_01.7.15.10_74_7453025454_09.06.2023_02 | Скоба для крепления жгута гидроизоляционного Пенебар |  | 4: м; 5: 22; 6: 61,29 70/НДС*ЗТРм; 10: 1348.38 | [16 empty] | Скоба для крепления жгута гидроизоляционного Пенебар
|  | Цена МАТ=70/НДС*ЗТРм | [28 empty] | Цена МАТ=70/НДС*ЗТРм
КМ4-14 шт | [18 empty] | КМ4-14 шт
81 | ФЕР06-01-001-01 Приказ Минстроя России от 26.12.2019 №876/пр | Устройство бетонной подготовки//из бетона класса В7,5 |  | 100 м3 | 0.105 | 3528.33 | 1053 | 1566.06 | 244.39 | 452.97 | 143.73 | 213.77 | 33.36 | [7 empty] | Устройство бетонной подготовки//из бетона класса В7,5
| Приказ от 04.08.2020 № 421/пр прил.10 табл.2 п.2 | Производство работ осуществляется в помещениях объекта капитального строительства с остановкой рабочего процесса, при этом в зоне производства работ имеются действующее технологическое или лабораторное оборудование, мебель и иные загромождающие помещения предметы ОЗП=1,3; ЭМ=1,3; ЗПМ=1,3; ТЗ=1,3; ТЗМ=1,3 | [19 empty] | Производство работ осуществляется в помещениях объекта капитального строительства с остановкой рабочего процесса, при этом в зоне производства работ имеются действующее технологическое или лабораторное оборудование, мебель и иные загромождающие помещения предметы ОЗП=1,3; ЭМ=1,3; ЗПМ=1,3; ТЗ=1,3; ТЗМ=1,3
| письмо Минстроя России 52355-ИФ/09 от 28.08.2023Г. | ИНДЕКС К ПОЗИЦИИ: Индексы пересчета стоимости СМР в уровень цен 3 кв. 2023 г. для Приморского края ОЗП=46,15; ЭМ=14,39; ЗПМ=46,15; МАТ=9,74 | [20 empty] | ИНДЕКС К ПОЗИЦИИ: Индексы пересчета стоимости СМР в уровень цен 3 кв. 2023 г. для Приморского края ОЗП=46,15; ЭМ=14,39; ЗПМ=46,15; МАТ=9,74
|  |  | Накладные расходы 102%*1.03 ФОТ (от 177,09) | 10: 186.05
|  |  | Сметная прибыль 58% ФОТ (от 177,09) | 10: 102.71
82 | ФССЦ-04.1.02.05-0040 Приказ Минстроя России от 26.12.2019 №876/пр | Смеси бетонные тяжелого бетона (БСТ), крупность заполнителя 20 мм, класс В7,5 (М100) |  | 4: м3; 5: 10.71; 6: 535.46; 10: 5734.78 | [11 empty] | Смеси бетонные тяжелого бетона (БСТ), крупность заполнителя 20 мм, класс В7,5 (М100)
| письмо Минстроя России 52355-ИФ/09 от 28.08.2023Г. | ИНДЕКС К ПОЗИЦИИ: Индексы пересчета стоимости СМР в уровень цен 3 кв. 2023 г. для Приморского края ОЗП=46,15; ЭМ=14,39; ЗПМ=46,15; МАТ=9,74 | [23 empty] | ИНДЕКС К ПОЗИЦИИ: Индексы пересчета стоимости СМР в уровень цен 3 кв. 2023 г. для Приморского края ОЗП=46,15; ЭМ=14,39; ЗПМ=46,15; МАТ=9,74
83 | ФЕР08-01-003-07 Приказ Минстроя России от 24.05.2021 №321/пр | Гидроизоляция боковая обмазочная битумная в 2 слоя по выровненной поверхности бутовой кладки, кирпичу, бетону//мастикой МГТН в 2 слоя |  | 100 м2 | 2.59 | 336 | 201.61 | 71.64 | 2.32 | 1082.55 | 678.82 | 241.21 | 7.81 | [7 empty] | Гидроизоляция боковая обмазочная битумная в 2 слоя по выровненной поверхности бутовой кладки, кирпичу, бетону//мастикой МГТН в 2 слоя
| Приказ от 04.08.2020 № 421/пр прил.10 табл.2 п.2 | Производство работ осуществляется в помещениях объекта капитального строительства с остановкой рабочего процесса, при этом в зоне производства работ имеются действующее технологическое или лабораторное оборудование, мебель и иные загромождающие помещения предметы ОЗП=1,3; ЭМ=1,3; ЗПМ=1,3; ТЗ=1,3; ТЗМ=1,3 | [19 empty] | Производство работ осуществляется в помещениях объекта капитального строительства с остановкой рабочего процесса, при этом в зоне производства работ имеются действующее технологическое или лабораторное оборудование, мебель и иные загромождающие помещения предметы ОЗП=1,3; ЭМ=1,3; ЗПМ=1,3; ТЗ=1,3; ТЗМ=1,3
| письмо Минстроя России 52355-ИФ/09 от 28.08.2023Г. | ИНДЕКС К ПОЗИЦИИ: Индексы пересчета стоимости СМР в уровень цен 3 кв. 2023 г. для Приморского края ОЗП=46,15; ЭМ=14,39; ЗПМ=46,15; МАТ=9,74 | [20 empty] | ИНДЕКС К ПОЗИЦИИ: Индексы пересчета стоимости СМР в уровень цен 3 кв. 2023 г. для Приморского края ОЗП=46,15; ЭМ=14,39; ЗПМ=46,15; МАТ=9,74
|  |  | Накладные расходы 110%*1.03 ФОТ (от 686,63) | 10: 777.95
|  |  | Сметная прибыль 69% ФОТ (от 686,63) | 10: 473.77
84 | ФССЦ-01.2.03.03-0045 Приказ Минстроя России от 26.12.2019 №876/пр | Мастика битумно-полимерная |  | 4: т; 5: 0.6216; 6: 1500; 10: 932.4 | [11 empty] | Мастика битумно-полимерная
| письмо Минстроя России 52355-ИФ/09 от 28.08.2023Г. | ИНДЕКС К ПОЗИЦИИ: Индексы пересчета стоимости СМР в уровень цен 3 кв. 2023 г. для Приморского края ОЗП=46,15; ЭМ=14,39; ЗПМ=46,15; МАТ=9,74 | [23 empty] | ИНДЕКС К ПОЗИЦИИ: Индексы пересчета стоимости СМР в уровень цен 3 кв. 2023 г. для Приморского края ОЗП=46,15; ЭМ=14,39; ЗПМ=46,15; МАТ=9,74
85 | ФЕР06-10-001-07 Приказ Минстроя России от 26.12.2019 №876/пр | Устройство стен и днищ тоннелей и проходных каналов при отношении высоты к ширине: до 1 и толщине стен до 300 мм//Устройство монолитного железобетонного канала Км1 из бетона класса В25 W8 F150 |  | 100 м3 | 0.392 | 11697.07 | 3292.58 | 5984.01 | 770.63 | 5676.18 | 1677.9 | 3049.45 | 392.71 | [7 empty] | Устройство стен и днищ тоннелей и проходных каналов при отношении высоты к ширине: до 1 и толщине стен до 300 мм//Устройство монолитного железобетонного канала Км1 из бетона класса В25 W8 F150
| Приказ от 04.08.2020 № 421/пр прил.10 табл.2 п.2 | Производство работ осуществляется в помещениях объекта капитального строительства с остановкой рабочего процесса, при этом в зоне производства работ имеются действующее технологическое или лабораторное оборудование, мебель и иные загромождающие помещения предметы ОЗП=1,3; ЭМ=1,3; ЗПМ=1,3; ТЗ=1,3; ТЗМ=1,3 | [19 empty] | Производство работ осуществляется в помещениях объекта капитального строительства с остановкой рабочего процесса, при этом в зоне производства работ имеются действующее технологическое или лабораторное оборудование, мебель и иные загромождающие помещения предметы ОЗП=1,3; ЭМ=1,3; ЗПМ=1,3; ТЗ=1,3; ТЗМ=1,3
| письмо Минстроя России 52355-ИФ/09 от 28.08.2023Г. | ИНДЕКС К ПОЗИЦИИ: Индексы пересчета стоимости СМР в уровень цен 3 кв. 2023 г. для Приморского края ОЗП=46,15; ЭМ=14,39; ЗПМ=46,15; МАТ=9,74 | [20 empty] | ИНДЕКС К ПОЗИЦИИ: Индексы пересчета стоимости СМР в уровень цен 3 кв. 2023 г. для Приморского края ОЗП=46,15; ЭМ=14,39; ЗПМ=46,15; МАТ=9,74
|  |  | Накладные расходы 102%*1.03 ФОТ (от 2 070,61) | 10: 2175.38
|  |  | Сметная прибыль 58% ФОТ (от 2 070,61) | 10: 1200.95
86 | ФССЦ-04.1.02.05-0046 Приказ Минстроя России от 26.12.2019 №876/пр | Смеси бетонные тяжелого бетона (БСТ), крупность заполнителя 20 мм, класс В25 (М350) W8 F200 |  | 4: м3; 5: 39.788; 6: 720; 10: 28647.36 | [11 empty] | Смеси бетонные тяжелого бетона (БСТ), крупность заполнителя 20 мм, класс В25 (М350) W8 F200
| письмо Минстроя России 52355-ИФ/09 от 28.08.2023Г. | ИНДЕКС К ПОЗИЦИИ: Индексы пересчета стоимости СМР в уровень цен 3 кв. 2023 г. для Приморского края ОЗП=46,15; ЭМ=14,39; ЗПМ=46,15; МАТ=9,74 | [23 empty] | ИНДЕКС К ПОЗИЦИИ: Индексы пересчета стоимости СМР в уровень цен 3 кв. 2023 г. для Приморского края ОЗП=46,15; ЭМ=14,39; ЗПМ=46,15; МАТ=9,74
87 | ФССЦ-04.1.02.05-0046-W6 Приказ Минстроя России от 26.12.2019 №876/пр | Надбавка на водонепроницаемость W8 |  | 4: м3; 5: 39.788; 6: 640.17; 10: 764.13 | [11 empty] | Надбавка на водонепроницаемость W8
|  | до W8 МАТ=0,03 к расх. | [24 empty] | до W8 МАТ=0,03 к расх.
| письмо Минстроя России 52355-ИФ/09 от 28.08.2023Г. | ИНДЕКС К ПОЗИЦИИ: Индексы пересчета стоимости СМР в уровень цен 3 кв. 2023 г. для Приморского края ОЗП=46,15; ЭМ=14,39; ЗПМ=46,15; МАТ=9,74 | [23 empty] | ИНДЕКС К ПОЗИЦИИ: Индексы пересчета стоимости СМР в уровень цен 3 кв. 2023 г. для Приморского края ОЗП=46,15; ЭМ=14,39; ЗПМ=46,15; МАТ=9,74
88 | ФССЦ-08.4.03.02-0001 Приказ Минстроя России от 26.12.2019 №876/пр | Сталь арматурная, горячекатаная, гладкая, класс А-I, диаметр 6 мм |  | 4: т; 5: 0.0448; 6: 7418.82; 10: 332.36 | [11 empty] | Сталь арматурная, горячекатаная, гладкая, класс А-I, диаметр 6 мм
| письмо Минстроя России 52355-ИФ/09 от 28.08.2023Г. | ИНДЕКС К ПОЗИЦИИ: Индексы пересчета стоимости СМР в уровень цен 3 кв. 2023 г. для Приморского края ОЗП=46,15; ЭМ=14,39; ЗПМ=46,15; МАТ=9,74 | [23 empty] | ИНДЕКС К ПОЗИЦИИ: Индексы пересчета стоимости СМР в уровень цен 3 кв. 2023 г. для Приморского края ОЗП=46,15; ЭМ=14,39; ЗПМ=46,15; МАТ=9,74
89 | ФССЦ-08.4.03.02-0002 Приказ Минстроя России от 26.12.2019 №876/пр | Сталь арматурная, горячекатаная, гладкая, класс А-I, диаметр 8 мм |  | 4: т; 5: 0.1554; 6: 6780; 10: 1053.61 | [11 empty] | Сталь арматурная, горячекатаная, гладкая, класс А-I, диаметр 8 мм
| письмо Минстроя России 52355-ИФ/09 от 28.08.2023Г. | ИНДЕКС К ПОЗИЦИИ: Индексы пересчета стоимости СМР в уровень цен 3 кв. 2023 г. для Приморского края ОЗП=46,15; ЭМ=14,39; ЗПМ=46,15; МАТ=9,74 | [23 empty] | ИНДЕКС К ПОЗИЦИИ: Индексы пересчета стоимости СМР в уровень цен 3 кв. 2023 г. для Приморского края ОЗП=46,15; ЭМ=14,39; ЗПМ=46,15; МАТ=9,74
90 | ФССЦ-08.4.03.03-0003 Приказ Минстроя России от 20.10.2020 №636/пр | Сталь арматурная рифленая свариваемая, класс А500С, диаметр 10 мм |  | 4: т; 5: 2.681; 6: 5802.77; 10: 15557.23 | [11 empty] | Сталь арматурная рифленая свариваемая, класс А500С, диаметр 10 мм
| письмо Минстроя России 52355-ИФ/09 от 28.08.2023Г. | ИНДЕКС К ПОЗИЦИИ: Индексы пересчета стоимости СМР в уровень цен 3 кв. 2023 г. для Приморского края ОЗП=46,15; ЭМ=14,39; ЗПМ=46,15; МАТ=9,74 | [23 empty] | ИНДЕКС К ПОЗИЦИИ: Индексы пересчета стоимости СМР в уровень цен 3 кв. 2023 г. для Приморского края ОЗП=46,15; ЭМ=14,39; ЗПМ=46,15; МАТ=9,74
91 | ФЕР06-03-004-10 Приказ Минстроя России от 30.06.2020 №352/пр | Установка закладных деталей весом: до 20 кг//МН1 |  | т | 0.712 | 554.7 | 526.06 | 28.64 | 4.09 | 513.43 | 486.92 | 26.51 | 3.79 | [7 empty] | Установка закладных деталей весом: до 20 кг//МН1
| Приказ от 04.08.2020 № 421/пр прил.10 табл.2 п.2 | Производство работ осуществляется в помещениях объекта капитального строительства с остановкой рабочего процесса, при этом в зоне производства работ имеются действующее технологическое или лабораторное оборудование, мебель и иные загромождающие помещения предметы ОЗП=1,3; ЭМ=1,3; ЗПМ=1,3; ТЗ=1,3; ТЗМ=1,3 | [19 empty] | Производство работ осуществляется в помещениях объекта капитального строительства с остановкой рабочего процесса, при этом в зоне производства работ имеются действующее технологическое или лабораторное оборудование, мебель и иные загромождающие помещения предметы ОЗП=1,3; ЭМ=1,3; ЗПМ=1,3; ТЗ=1,3; ТЗМ=1,3
| письмо Минстроя России 52355-ИФ/09 от 28.08.2023Г. | ИНДЕКС К ПОЗИЦИИ: Индексы пересчета стоимости СМР в уровень цен 3 кв. 2023 г. для Приморского края ОЗП=46,15; ЭМ=14,39; ЗПМ=46,15; МАТ=9,74 | [20 empty] | ИНДЕКС К ПОЗИЦИИ: Индексы пересчета стоимости СМР в уровень цен 3 кв. 2023 г. для Приморского края ОЗП=46,15; ЭМ=14,39; ЗПМ=46,15; МАТ=9,74
|  |  | Накладные расходы 102%*1.03 ФОТ (от 490,71) | 10: 515.54
|  |  | Сметная прибыль 58% ФОТ (от 490,71) | 10: 284.61
92 | ФССЦ-08.4.01.02-0013 Приказ Минстроя России от 26.12.2019 №876/пр | Детали закладные и накладные, изготовленные с применением сварки, гнутья, сверления (пробивки) отверстий (при наличии одной из этих операций или всего перечня в любых сочетаниях), поставляемые отдельно |  | 4: т; 5: 0.712; 6: 6800; 10: 4841.57 | [7 empty] | Детали закладные и накладные, изготовленные с применением сварки, гнутья, сверления (пробивки) отверстий (при наличии одной из этих операций или всего перечня в любых сочетаниях), поставляемые отдельно
| письмо Минстроя России 52355-ИФ/09 от 28.08.2023Г. | ИНДЕКС К ПОЗИЦИИ: Индексы пересчета стоимости СМР в уровень цен 3 кв. 2023 г. для Приморского края ОЗП=46,15; ЭМ=14,39; ЗПМ=46,15; МАТ=9,74 | [20 empty] | ИНДЕКС К ПОЗИЦИИ: Индексы пересчета стоимости СМР в уровень цен 3 кв. 2023 г. для Приморского края ОЗП=46,15; ЭМ=14,39; ЗПМ=46,15; МАТ=9,74
Антикоррозионная защита. | [18 empty] | Антикоррозионная защита.
Исключить из стоимости металлических конструкций стоимость грунтовки ГФ-021, нанесенной на поверхности м/к в заводских условиях за один раз (ТССЦ приложение 2.01 п.3) | [18 empty] | Исключить из стоимости металлических конструкций стоимость грунтовки ГФ-021, нанесенной на поверхности м/к в заводских условиях за один раз (ТССЦ приложение 2.01 п.3)
93 | ФССЦ-14.4.01.01-0003 Приказ Минстроя России от 26.12.2019 №876/пр | Грунтовка ГФ-021 красно-коричневая (теорет.расход 60-100г/м2 при толщине 1-го слоя 15-20мкм в сухом виде по ГОСТ 25129-82 раздел 4 п.4.2; приложение) |  | 4: т; 5: -0.0014; 6: 15620; 10: -21.87 | [7 empty] | Грунтовка ГФ-021 красно-коричневая (теорет.расход 60-100г/м2 при толщине 1-го слоя 15-20мкм в сухом виде по ГОСТ 25129-82 раздел 4 п.4.2; приложение)
| письмо Минстроя России 52355-ИФ/09 от 28.08.2023Г. | ИНДЕКС К ПОЗИЦИИ: Индексы пересчета стоимости СМР в уровень цен 3 кв. 2023 г. для Приморского края ОЗП=46,15; ЭМ=14,39; ЗПМ=46,15; МАТ=9,74 | [20 empty] | ИНДЕКС К ПОЗИЦИИ: Индексы пересчета стоимости СМР в уровень цен 3 кв. 2023 г. для Приморского края ОЗП=46,15; ЭМ=14,39; ЗПМ=46,15; МАТ=9,74
94 | ТЦ_14.4.04.13_66_6670432906_09.06.2023_02 | Грунт-эмаль по металлу эпоксидная СК-ЭПОКСИД-MIO (расход на 140 мкм 291,2 г/м2) |  | 4: кг; 5: 5.1833; 6: 393,98 450,00/НДС*ЗТРм; 10: 2042.13 | [14 empty] | Грунт-эмаль по металлу эпоксидная СК-ЭПОКСИД-MIO (расход на 140 мкм 291,2 г/м2)
|  | Цена МАТ=450,00/НДС*ЗТРм | [26 empty] | Цена МАТ=450,00/НДС*ЗТРм
95 | ФЕР13-03-004-26 Приказ Минстроя России от 26.12.2019 №876/пр | Окраска металлических огрунтованных поверхностей: эмалью ПФ-115//Эмаль полиуретановая СК-МЕТ |  | 100 м2 | 0.178 | 163.49 | 19.32 | 6.01 | 0.22 | 60.9 | 8.94 | 2.78 | 0.1 | [7 empty] | Окраска металлических огрунтованных поверхностей: эмалью ПФ-115//Эмаль полиуретановая СК-МЕТ
|  | в 2 слоя ПЗ=2 (ОЗП=2; ЭМ=2 к расх.; ЗПМ=2; МАТ=2 к расх.; ТЗ=2; ТЗМ=2) | [19 empty] | в 2 слоя ПЗ=2 (ОЗП=2; ЭМ=2 к расх.; ЗПМ=2; МАТ=2 к расх.; ТЗ=2; ТЗМ=2)
| Приказ от 04.08.2020 № 421/пр прил.10 табл.2 п.2 | Производство работ осуществляется в помещениях объекта капитального строительства с остановкой рабочего процесса, при этом в зоне производства работ имеются действующее технологическое или лабораторное оборудование, мебель и иные загромождающие помещения предметы ОЗП=1,3; ЭМ=1,3; ЗПМ=1,3; ТЗ=1,3; ТЗМ=1,3 | [19 empty] | Производство работ осуществляется в помещениях объекта капитального строительства с остановкой рабочего процесса, при этом в зоне производства работ имеются действующее технологическое или лабораторное оборудование, мебель и иные загромождающие помещения предметы ОЗП=1,3; ЭМ=1,3; ЗПМ=1,3; ТЗ=1,3; ТЗМ=1,3
| письмо Минстроя России 52355-ИФ/09 от 28.08.2023Г. | ИНДЕКС К ПОЗИЦИИ: Индексы пересчета стоимости СМР в уровень цен 3 кв. 2023 г. для Приморского края ОЗП=46,15; ЭМ=14,39; ЗПМ=46,15; МАТ=9,74 | [20 empty] | ИНДЕКС К ПОЗИЦИИ: Индексы пересчета стоимости СМР в уровень цен 3 кв. 2023 г. для Приморского края ОЗП=46,15; ЭМ=14,39; ЗПМ=46,15; МАТ=9,74
|  |  | Накладные расходы 94%*1.03 ФОТ (от 9,04) | 10: 8.75
|  |  | Сметная прибыль 51% ФОТ (от 9,04) | 10: 4.61
96 | ФССЦ-14.4.04.08-0003 Приказ Минстроя России от 26.12.2019 №876/пр | Эмаль ПФ-115, серая//исключить |  | 4: т; 5: -0.003204; 6: 14312.87; 10: -45.86 | [7 empty] | Эмаль ПФ-115, серая//исключить
| письмо Минстроя России 52355-ИФ/09 от 28.08.2023Г. | ИНДЕКС К ПОЗИЦИИ: Индексы пересчета стоимости СМР в уровень цен 3 кв. 2023 г. для Приморского края ОЗП=46,15; ЭМ=14,39; ЗПМ=46,15; МАТ=9,74 | [20 empty] | ИНДЕКС К ПОЗИЦИИ: Индексы пересчета стоимости СМР в уровень цен 3 кв. 2023 г. для Приморского края ОЗП=46,15; ЭМ=14,39; ЗПМ=46,15; МАТ=9,74
97 | ТЦ_14.4.04.13_66_6670432906_09.06.2023_02 | Эмаль полиуретановая СК-МЕТ (расход на 60 мкм-159,5 г) |  | 4: кг; 5: 2.8391; 6: 306,43 350,00/НДС*ЗТРм; 10: 869.98 | [14 empty] | Эмаль полиуретановая СК-МЕТ (расход на 60 мкм-159,5 г)
|  | Цена МАТ=350,00/НДС*ЗТРм | [26 empty] | Цена МАТ=350,00/НДС*ЗТРм
При бетонировании выполнить рабочие швы в уровне верха днища (т.ч.п.4 л.9) | [19 empty] | При бетонировании выполнить рабочие швы в уровне верха днища (т.ч.п.4 л.9)
98 | ФЕР15-02-031-08 Приказ Минстроя России от 26.12.2019 №876/пр | Насечка поверхности: стен |  | 100 м2 | 0.546 | 315.61 | 315.61 |  |  | 224.02 | 224.02 | [9 empty] | Насечка поверхности: стен
| Приказ от 04.08.2020 № 421/пр прил.10 табл.2 п.2 | Производство работ осуществляется в помещениях объекта капитального строительства с остановкой рабочего процесса, при этом в зоне производства работ имеются действующее технологическое или лабораторное оборудование, мебель и иные загромождающие помещения предметы ОЗП=1,3; ЭМ=1,3; ЗПМ=1,3; ТЗ=1,3; ТЗМ=1,3 | [19 empty] | Производство работ осуществляется в помещениях объекта капитального строительства с остановкой рабочего процесса, при этом в зоне производства работ имеются действующее технологическое или лабораторное оборудование, мебель и иные загромождающие помещения предметы ОЗП=1,3; ЭМ=1,3; ЗПМ=1,3; ТЗ=1,3; ТЗМ=1,3
| письмо Минстроя России 52355-ИФ/09 от 28.08.2023Г. | ИНДЕКС К ПОЗИЦИИ: Индексы пересчета стоимости СМР в уровень цен 3 кв. 2023 г. для Приморского края ОЗП=46,15; ЭМ=14,39; ЗПМ=46,15; МАТ=9,74 | [20 empty] | ИНДЕКС К ПОЗИЦИИ: Индексы пересчета стоимости СМР в уровень цен 3 кв. 2023 г. для Приморского края ОЗП=46,15; ЭМ=14,39; ЗПМ=46,15; МАТ=9,74
|  |  | Накладные расходы 100%*1.03 ФОТ (от 224,02) | 10: 230.74
|  |  | Сметная прибыль 49% ФОТ (от 224,02) | 10: 109.77
99 | ФЕР46-08-044-02 Приказ Минстроя России от 26.12.2019 №876/пр | Гидроструйная очистка: бетонных поверхностей - снятие бетонной корки и увлажнение |  | м2 | 54.6 | 2.28 | 1.28 | 0.66 |  | 135.08 | 76.88 | 39.64 | [8 empty] | Гидроструйная очистка: бетонных поверхностей - снятие бетонной корки и увлажнение
| Приказ от 04.08.2020 № 421/пр прил.10 табл.2 п.2 | Производство работ осуществляется в помещениях объекта капитального строительства с остановкой рабочего процесса, при этом в зоне производства работ имеются действующее технологическое или лабораторное оборудование, мебель и иные загромождающие помещения предметы ОЗП=1,1; ЭМ=1,1 к расх.; ЗПМ=1,1; ТЗ=1,1; ТЗМ=1,1 | [19 empty] | Производство работ осуществляется в помещениях объекта капитального строительства с остановкой рабочего процесса, при этом в зоне производства работ имеются действующее технологическое или лабораторное оборудование, мебель и иные загромождающие помещения предметы ОЗП=1,1; ЭМ=1,1 к расх.; ЗПМ=1,1; ТЗ=1,1; ТЗМ=1,1
| письмо Минстроя России 52355-ИФ/09 от 28.08.2023Г. | ИНДЕКС К ПОЗИЦИИ: Индексы пересчета стоимости СМР в уровень цен 3 кв. 2023 г. для Приморского края ОЗП=46,15; ЭМ=14,39; ЗПМ=46,15; МАТ=9,74 | [20 empty] | ИНДЕКС К ПОЗИЦИИ: Индексы пересчета стоимости СМР в уровень цен 3 кв. 2023 г. для Приморского края ОЗП=46,15; ЭМ=14,39; ЗПМ=46,15; МАТ=9,74
|  |  | Накладные расходы 103%*1.03 ФОТ (от 76,88) | 10: 81.56
|  |  | Сметная прибыль 59% ФОТ (от 76,88) | 10: 45.36
Узел 2 л.9 | [18 empty] | Узел 2 л.9
100 | ФЕР46-08-022-05 Приказ Минстроя России от 26.12.2019 №876/пр | Гидроизоляция набухающей самоклеящейся лентой: горизонтальных швов//гидропрокладка "пенебар" |  | 100 м | 1.82 | 130.93 | 31.55 | 99.38 | 4.06 | 262.12 | 63.16 | 198.96 | 8.13 | [7 empty] | Гидроизоляция набухающей самоклеящейся лентой: горизонтальных швов//гидропрокладка "пенебар"
| Приказ от 04.08.2020 № 421/пр прил.10 табл.2 п.2 | Производство работ осуществляется в помещениях объекта капитального строительства с остановкой рабочего процесса, при этом в зоне производства работ имеются действующее технологическое или лабораторное оборудование, мебель и иные загромождающие помещения предметы ОЗП=1,1; ЭМ=1,1 к расх.; ЗПМ=1,1; ТЗ=1,1; ТЗМ=1,1 | [19 empty] | Производство работ осуществляется в помещениях объекта капитального строительства с остановкой рабочего процесса, при этом в зоне производства работ имеются действующее технологическое или лабораторное оборудование, мебель и иные загромождающие помещения предметы ОЗП=1,1; ЭМ=1,1 к расх.; ЗПМ=1,1; ТЗ=1,1; ТЗМ=1,1
| письмо Минстроя России 52355-ИФ/09 от 28.08.2023Г. | ИНДЕКС К ПОЗИЦИИ: Индексы пересчета стоимости СМР в уровень цен 3 кв. 2023 г. для Приморского края ОЗП=46,15; ЭМ=14,39; ЗПМ=46,15; МАТ=9,74 | [20 empty] | ИНДЕКС К ПОЗИЦИИ: Индексы пересчета стоимости СМР в уровень цен 3 кв. 2023 г. для Приморского края ОЗП=46,15; ЭМ=14,39; ЗПМ=46,15; МАТ=9,74
|  |  | Накладные расходы 103%*1.03 ФОТ (от 71,29) | 10: 75.63
|  |  | Сметная прибыль 59% ФОТ (от 71,29) | 10: 42.06
101 | ФССЦ-12.1.01.03-0052 Приказ Минстроя России от 26.12.2019 №876/пр | Прокладка гидроизоляционная саморасширяющаяся "Пенебар SW-45" |  | 4: м; 5: 185.276; 6: 73.78; 10: 13669.66 | [11 empty] | Прокладка гидроизоляционная саморасширяющаяся "Пенебар SW-45"
| письмо Минстроя России 52355-ИФ/09 от 28.08.2023Г. | ИНДЕКС К ПОЗИЦИИ: Индексы пересчета стоимости СМР в уровень цен 3 кв. 2023 г. для Приморского края ОЗП=46,15; ЭМ=14,39; ЗПМ=46,15; МАТ=9,74 | [23 empty] | ИНДЕКС К ПОЗИЦИИ: Индексы пересчета стоимости СМР в уровень цен 3 кв. 2023 г. для Приморского края ОЗП=46,15; ЭМ=14,39; ЗПМ=46,15; МАТ=9,74
102 | ФЕР09-03-050-01 Приказ Минстроя России от 26.12.2019 №876/пр | Монтаж стальных плинтусов из гнутого профиля//установка скобы для крепления прокладки "пенебар" с креплением дюбелями |  | 100 м | 1.82 | 129.85 | 117.24 | 3.29 | 0.58 | 302.13 | 277.39 | 7.78 | 1.37 | [7 empty] | Монтаж стальных плинтусов из гнутого профиля//установка скобы для крепления прокладки "пенебар" с креплением дюбелями
| Приказ от 04.08.2020 № 421/пр прил.10 табл.2 п.2 | Производство работ осуществляется в помещениях объекта капитального строительства с остановкой рабочего процесса, при этом в зоне производства работ имеются действующее технологическое или лабораторное оборудование, мебель и иные загромождающие помещения предметы ОЗП=1,3; ЭМ=1,3; ЗПМ=1,3; ТЗ=1,3; ТЗМ=1,3 | [19 empty] | Производство работ осуществляется в помещениях объекта капитального строительства с остановкой рабочего процесса, при этом в зоне производства работ имеются действующее технологическое или лабораторное оборудование, мебель и иные загромождающие помещения предметы ОЗП=1,3; ЭМ=1,3; ЗПМ=1,3; ТЗ=1,3; ТЗМ=1,3
| письмо Минстроя России 52355-ИФ/09 от 28.08.2023Г. | ИНДЕКС К ПОЗИЦИИ: Индексы пересчета стоимости СМР в уровень цен 3 кв. 2023 г. для Приморского края ОЗП=46,15; ЭМ=14,39; ЗПМ=46,15; МАТ=9,74 | [20 empty] | ИНДЕКС К ПОЗИЦИИ: Индексы пересчета стоимости СМР в уровень цен 3 кв. 2023 г. для Приморского края ОЗП=46,15; ЭМ=14,39; ЗПМ=46,15; МАТ=9,74
|  |  | Накладные расходы 93%*1.03 ФОТ (от 278,76) | 10: 267.02
|  |  | Сметная прибыль 62% ФОТ (от 278,76) | 10: 172.83
103 | ФССЦ-01.7.15.14-0166 Приказ Минстроя России от 26.12.2019 №876/пр | Шурупы с полукруглой головкой 5х35 мм |  | 4: т; 5: -0.001365; 6: 12430; 10: -16.97 | [7 empty] | Шурупы с полукруглой головкой 5х35 мм
| письмо Минстроя России 52355-ИФ/09 от 28.08.2023Г. | ИНДЕКС К ПОЗИЦИИ: Индексы пересчета стоимости СМР в уровень цен 3 кв. 2023 г. для Приморского края ОЗП=46,15; ЭМ=14,39; ЗПМ=46,15; МАТ=9,74 | [20 empty] | ИНДЕКС К ПОЗИЦИИ: Индексы пересчета стоимости СМР в уровень цен 3 кв. 2023 г. для Приморского края ОЗП=46,15; ЭМ=14,39; ЗПМ=46,15; МАТ=9,74
104 | ФССЦ-01.7.15.07-0093 Приказ Минстроя России от 01.06.2020 №294/пр | Дюбель-гвозди оцинкованные с шайбой, размер 4,5х50 мм//шаг 250 мм,вес 1000шт-7,95 кг |  | 4: кг; 5: 6.1215; 6: 25.48; 10: 155.98 | [11 empty] | Дюбель-гвозди оцинкованные с шайбой, размер 4,5х50 мм//шаг 250 мм,вес 1000шт-7,95 кг
| письмо Минстроя России 52355-ИФ/09 от 28.08.2023Г. | ИНДЕКС К ПОЗИЦИИ: Индексы пересчета стоимости СМР в уровень цен 3 кв. 2023 г. для Приморского края ОЗП=46,15; ЭМ=14,39; ЗПМ=46,15; МАТ=9,74 | [23 empty] | ИНДЕКС К ПОЗИЦИИ: Индексы пересчета стоимости СМР в уровень цен 3 кв. 2023 г. для Приморского края ОЗП=46,15; ЭМ=14,39; ЗПМ=46,15; МАТ=9,74
105 | ТЦ_01.7.15.10_74_7453025454_09.06.2023_02 | Скоба для крепления жгута гидроизоляционного Пенебар |  | 4: м; 5: 182; 6: 61,29 70/НДС*ЗТРм; 10: 11154.78 | [16 empty] | Скоба для крепления жгута гидроизоляционного Пенебар
|  | Цена МАТ=70/НДС*ЗТРм | [28 empty] | Цена МАТ=70/НДС*ЗТРм
КМ5-1 шт | [18 empty] | КМ5-1 шт
106 | ФЕР06-01-001-01 Приказ Минстроя России от 26.12.2019 №876/пр | Устройство бетонной подготовки//из бетона класса В7,5 |  | 100 м3 | 0.009 | 3528.33 | 1053 | 1566.06 | 244.39 | 38.82 | 12.32 | 18.32 | 2.86 | [7 empty] | Устройство бетонной подготовки//из бетона класса В7,5
| Приказ от 04.08.2020 № 421/пр прил.10 табл.2 п.2 | Производство работ осуществляется в помещениях объекта капитального строительства с остановкой рабочего процесса, при этом в зоне производства работ имеются действующее технологическое или лабораторное оборудование, мебель и иные загромождающие помещения предметы ОЗП=1,3; ЭМ=1,3; ЗПМ=1,3; ТЗ=1,3; ТЗМ=1,3 | [19 empty] | Производство работ осуществляется в помещениях объекта капитального строительства с остановкой рабочего процесса, при этом в зоне производства работ имеются действующее технологическое или лабораторное оборудование, мебель и иные загромождающие помещения предметы ОЗП=1,3; ЭМ=1,3; ЗПМ=1,3; ТЗ=1,3; ТЗМ=1,3
| письмо Минстроя России 52355-ИФ/09 от 28.08.2023Г. | ИНДЕКС К ПОЗИЦИИ: Индексы пересчета стоимости СМР в уровень цен 3 кв. 2023 г. для Приморского края ОЗП=46,15; ЭМ=14,39; ЗПМ=46,15; МАТ=9,74 | [20 empty] | ИНДЕКС К ПОЗИЦИИ: Индексы пересчета стоимости СМР в уровень цен 3 кв. 2023 г. для Приморского края ОЗП=46,15; ЭМ=14,39; ЗПМ=46,15; МАТ=9,74
|  |  | Накладные расходы 102%*1.03 ФОТ (от 15,18) | 10: 15.95
|  |  | Сметная прибыль 58% ФОТ (от 15,18) | 10: 8.8
107 | ФССЦ-04.1.02.05-0040 Приказ Минстроя России от 26.12.2019 №876/пр | Смеси бетонные тяжелого бетона (БСТ), крупность заполнителя 20 мм, класс В7,5 (М100) |  | 4: м3; 5: 0.918; 6: 535.46; 10: 491.55 | [11 empty] | Смеси бетонные тяжелого бетона (БСТ), крупность заполнителя 20 мм, класс В7,5 (М100)
| письмо Минстроя России 52355-ИФ/09 от 28.08.2023Г. | ИНДЕКС К ПОЗИЦИИ: Индексы пересчета стоимости СМР в уровень цен 3 кв. 2023 г. для Приморского края ОЗП=46,15; ЭМ=14,39; ЗПМ=46,15; МАТ=9,74 | [23 empty] | ИНДЕКС К ПОЗИЦИИ: Индексы пересчета стоимости СМР в уровень цен 3 кв. 2023 г. для Приморского края ОЗП=46,15; ЭМ=14,39; ЗПМ=46,15; МАТ=9,74
108 | ФЕР08-01-003-07 Приказ Минстроя России от 24.05.2021 №321/пр | Гидроизоляция боковая обмазочная битумная в 2 слоя по выровненной поверхности бутовой кладки, кирпичу, бетону//мастикой МГТН в 2 слоя |  | 100 м2 | 0.24 | 336 | 201.61 | 71.64 | 2.32 | 100.31 | 62.9 | 22.35 | 0.72 | [7 empty] | Гидроизоляция боковая обмазочная битумная в 2 слоя по выровненной поверхности бутовой кладки, кирпичу, бетону//мастикой МГТН в 2 слоя
| Приказ от 04.08.2020 № 421/пр прил.10 табл.2 п.2 | Производство работ осуществляется в помещениях объекта капитального строительства с остановкой рабочего процесса, при этом в зоне производства работ имеются действующее технологическое или лабораторное оборудование, мебель и иные загромождающие помещения предметы ОЗП=1,3; ЭМ=1,3; ЗПМ=1,3; ТЗ=1,3; ТЗМ=1,3 | [19 empty] | Производство работ осуществляется в помещениях объекта капитального строительства с остановкой рабочего процесса, при этом в зоне производства работ имеются действующее технологическое или лабораторное оборудование, мебель и иные загромождающие помещения предметы ОЗП=1,3; ЭМ=1,3; ЗПМ=1,3; ТЗ=1,3; ТЗМ=1,3
| письмо Минстроя России 52355-ИФ/09 от 28.08.2023Г. | ИНДЕКС К ПОЗИЦИИ: Индексы пересчета стоимости СМР в уровень цен 3 кв. 2023 г. для Приморского края ОЗП=46,15; ЭМ=14,39; ЗПМ=46,15; МАТ=9,74 | [20 empty] | ИНДЕКС К ПОЗИЦИИ: Индексы пересчета стоимости СМР в уровень цен 3 кв. 2023 г. для Приморского края ОЗП=46,15; ЭМ=14,39; ЗПМ=46,15; МАТ=9,74
|  |  | Накладные расходы 110%*1.03 ФОТ (от 63,62) | 10: 72.08
|  |  | Сметная прибыль 69% ФОТ (от 63,62) | 10: 43.9
109 | ФССЦ-01.2.03.03-0045 Приказ Минстроя России от 26.12.2019 №876/пр | Мастика битумно-полимерная |  | 4: т; 5: 0.0576; 6: 1500; 10: 86.4 | [11 empty] | Мастика битумно-полимерная
| письмо Минстроя России 52355-ИФ/09 от 28.08.2023Г. | ИНДЕКС К ПОЗИЦИИ: Индексы пересчета стоимости СМР в уровень цен 3 кв. 2023 г. для Приморского края ОЗП=46,15; ЭМ=14,39; ЗПМ=46,15; МАТ=9,74 | [23 empty] | ИНДЕКС К ПОЗИЦИИ: Индексы пересчета стоимости СМР в уровень цен 3 кв. 2023 г. для Приморского края ОЗП=46,15; ЭМ=14,39; ЗПМ=46,15; МАТ=9,74
110 | ФЕР06-10-001-07 Приказ Минстроя России от 26.12.2019 №876/пр | Устройство стен и днищ тоннелей и проходных каналов при отношении высоты к ширине: до 1 и толщине стен до 300 мм//Устройство монолитного железобетонного канала Км1 из бетона класса В25 W8 F150 |  | 100 м3 | 0.04 | 11697.07 | 3292.58 | 5984.01 | 770.63 | 579.2 | 171.21 | 311.17 | 40.07 | [7 empty] | Устройство стен и днищ тоннелей и проходных каналов при отношении высоты к ширине: до 1 и толщине стен до 300 мм//Устройство монолитного железобетонного канала Км1 из бетона класса В25 W8 F150
| Приказ от 04.08.2020 № 421/пр прил.10 табл.2 п.2 | Производство работ осуществляется в помещениях объекта капитального строительства с остановкой рабочего процесса, при этом в зоне производства работ имеются действующее технологическое или лабораторное оборудование, мебель и иные загромождающие помещения предметы ОЗП=1,3; ЭМ=1,3; ЗПМ=1,3; ТЗ=1,3; ТЗМ=1,3 | [19 empty] | Производство работ осуществляется в помещениях объекта капитального строительства с остановкой рабочего процесса, при этом в зоне производства работ имеются действующее технологическое или лабораторное оборудование, мебель и иные загромождающие помещения предметы ОЗП=1,3; ЭМ=1,3; ЗПМ=1,3; ТЗ=1,3; ТЗМ=1,3
| письмо Минстроя России 52355-ИФ/09 от 28.08.2023Г. | ИНДЕКС К ПОЗИЦИИ: Индексы пересчета стоимости СМР в уровень цен 3 кв. 2023 г. для Приморского края ОЗП=46,15; ЭМ=14,39; ЗПМ=46,15; МАТ=9,74 | [20 empty] | ИНДЕКС К ПОЗИЦИИ: Индексы пересчета стоимости СМР в уровень цен 3 кв. 2023 г. для Приморского края ОЗП=46,15; ЭМ=14,39; ЗПМ=46,15; МАТ=9,74
|  |  | Накладные расходы 102%*1.03 ФОТ (от 211,28) | 10: 221.97
|  |  | Сметная прибыль 58% ФОТ (от 211,28) | 10: 122.54
111 | ФССЦ-04.1.02.05-0046 Приказ Минстроя России от 26.12.2019 №876/пр | Смеси бетонные тяжелого бетона (БСТ), крупность заполнителя 20 мм, класс В25 (М350) W8 F200 |  | 4: м3; 5: 4.06; 6: 720; 10: 2923.2 | [11 empty] | Смеси бетонные тяжелого бетона (БСТ), крупность заполнителя 20 мм, класс В25 (М350) W8 F200
| письмо Минстроя России 52355-ИФ/09 от 28.08.2023Г. | ИНДЕКС К ПОЗИЦИИ: Индексы пересчета стоимости СМР в уровень цен 3 кв. 2023 г. для Приморского края ОЗП=46,15; ЭМ=14,39; ЗПМ=46,15; МАТ=9,74 | [23 empty] | ИНДЕКС К ПОЗИЦИИ: Индексы пересчета стоимости СМР в уровень цен 3 кв. 2023 г. для Приморского края ОЗП=46,15; ЭМ=14,39; ЗПМ=46,15; МАТ=9,74
112 | ФССЦ-04.1.02.05-0046-W6 Приказ Минстроя России от 26.12.2019 №876/пр | Надбавка на водонепроницаемость W8 |  | 4: м3; 5: 4.06; 6: 640.17; 10: 77.97 | [11 empty] | Надбавка на водонепроницаемость W8
|  | до W8 МАТ=0,03 к расх. | [24 empty] | до W8 МАТ=0,03 к расх.
| письмо Минстроя России 52355-ИФ/09 от 28.08.2023Г. | ИНДЕКС К ПОЗИЦИИ: Индексы пересчета стоимости СМР в уровень цен 3 кв. 2023 г. для Приморского края ОЗП=46,15; ЭМ=14,39; ЗПМ=46,15; МАТ=9,74 | [23 empty] | ИНДЕКС К ПОЗИЦИИ: Индексы пересчета стоимости СМР в уровень цен 3 кв. 2023 г. для Приморского края ОЗП=46,15; ЭМ=14,39; ЗПМ=46,15; МАТ=9,74
113 | ФССЦ-08.4.03.02-0001 Приказ Минстроя России от 26.12.2019 №876/пр | Сталь арматурная, горячекатаная, гладкая, класс А-I, диаметр 6 мм |  | 4: т; 5: 0.004; 6: 7418.82; 10: 29.68 | [11 empty] | Сталь арматурная, горячекатаная, гладкая, класс А-I, диаметр 6 мм
| письмо Минстроя России 52355-ИФ/09 от 28.08.2023Г. | ИНДЕКС К ПОЗИЦИИ: Индексы пересчета стоимости СМР в уровень цен 3 кв. 2023 г. для Приморского края ОЗП=46,15; ЭМ=14,39; ЗПМ=46,15; МАТ=9,74 | [23 empty] | ИНДЕКС К ПОЗИЦИИ: Индексы пересчета стоимости СМР в уровень цен 3 кв. 2023 г. для Приморского края ОЗП=46,15; ЭМ=14,39; ЗПМ=46,15; МАТ=9,74
114 | ФССЦ-08.4.03.02-0002 Приказ Минстроя России от 26.12.2019 №876/пр | Сталь арматурная, горячекатаная, гладкая, класс А-I, диаметр 8 мм |  | 4: т; 5: 0.0148; 6: 6780; 10: 100.34 | [11 empty] | Сталь арматурная, горячекатаная, гладкая, класс А-I, диаметр 8 мм
| письмо Минстроя России 52355-ИФ/09 от 28.08.2023Г. | ИНДЕКС К ПОЗИЦИИ: Индексы пересчета стоимости СМР в уровень цен 3 кв. 2023 г. для Приморского края ОЗП=46,15; ЭМ=14,39; ЗПМ=46,15; МАТ=9,74 | [23 empty] | ИНДЕКС К ПОЗИЦИИ: Индексы пересчета стоимости СМР в уровень цен 3 кв. 2023 г. для Приморского края ОЗП=46,15; ЭМ=14,39; ЗПМ=46,15; МАТ=9,74
115 | ФССЦ-08.4.03.03-0003 Приказ Минстроя России от 20.10.2020 №636/пр | Сталь арматурная рифленая свариваемая, класс А500С, диаметр 10 мм |  | 4: т; 5: 0.2406; 6: 5802.77; 10: 1396.15 | [11 empty] | Сталь арматурная рифленая свариваемая, класс А500С, диаметр 10 мм
| письмо Минстроя России 52355-ИФ/09 от 28.08.2023Г. | ИНДЕКС К ПОЗИЦИИ: Индексы пересчета стоимости СМР в уровень цен 3 кв. 2023 г. для Приморского края ОЗП=46,15; ЭМ=14,39; ЗПМ=46,15; МАТ=9,74 | [23 empty] | ИНДЕКС К ПОЗИЦИИ: Индексы пересчета стоимости СМР в уровень цен 3 кв. 2023 г. для Приморского края ОЗП=46,15; ЭМ=14,39; ЗПМ=46,15; МАТ=9,74
116 | ФЕР06-03-004-10 Приказ Минстроя России от 30.06.2020 №352/пр | Установка закладных деталей весом: до 20 кг//МН1 |  | т | 0.061677 | 554.7 | 526.06 | 28.64 | 4.09 | 44.48 | 42.18 | 2.3 | 0.33 | [7 empty] | Установка закладных деталей весом: до 20 кг//МН1
| Приказ от 04.08.2020 № 421/пр прил.10 табл.2 п.2 | Производство работ осуществляется в помещениях объекта капитального строительства с остановкой рабочего процесса, при этом в зоне производства работ имеются действующее технологическое или лабораторное оборудование, мебель и иные загромождающие помещения предметы ОЗП=1,3; ЭМ=1,3; ЗПМ=1,3; ТЗ=1,3; ТЗМ=1,3 | [19 empty] | Производство работ осуществляется в помещениях объекта капитального строительства с остановкой рабочего процесса, при этом в зоне производства работ имеются действующее технологическое или лабораторное оборудование, мебель и иные загромождающие помещения предметы ОЗП=1,3; ЭМ=1,3; ЗПМ=1,3; ТЗ=1,3; ТЗМ=1,3
| письмо Минстроя России 52355-ИФ/09 от 28.08.2023Г. | ИНДЕКС К ПОЗИЦИИ: Индексы пересчета стоимости СМР в уровень цен 3 кв. 2023 г. для Приморского края ОЗП=46,15; ЭМ=14,39; ЗПМ=46,15; МАТ=9,74 | [20 empty] | ИНДЕКС К ПОЗИЦИИ: Индексы пересчета стоимости СМР в уровень цен 3 кв. 2023 г. для Приморского края ОЗП=46,15; ЭМ=14,39; ЗПМ=46,15; МАТ=9,74
|  |  | Накладные расходы 102%*1.03 ФОТ (от 42,51) | 10: 44.66
|  |  | Сметная прибыль 58% ФОТ (от 42,51) | 10: 24.66
117 | ФССЦ-08.4.01.02-0013 Приказ Минстроя России от 26.12.2019 №876/пр | Детали закладные и накладные, изготовленные с применением сварки, гнутья, сверления (пробивки) отверстий (при наличии одной из этих операций или всего перечня в любых сочетаниях), поставляемые отдельно |  | 4: т; 5: 0.061677; 6: 6800; 10: 419.4 | [7 empty] | Детали закладные и накладные, изготовленные с применением сварки, гнутья, сверления (пробивки) отверстий (при наличии одной из этих операций или всего перечня в любых сочетаниях), поставляемые отдельно
| письмо Минстроя России 52355-ИФ/09 от 28.08.2023Г. | ИНДЕКС К ПОЗИЦИИ: Индексы пересчета стоимости СМР в уровень цен 3 кв. 2023 г. для Приморского края ОЗП=46,15; ЭМ=14,39; ЗПМ=46,15; МАТ=9,74 | [20 empty] | ИНДЕКС К ПОЗИЦИИ: Индексы пересчета стоимости СМР в уровень цен 3 кв. 2023 г. для Приморского края ОЗП=46,15; ЭМ=14,39; ЗПМ=46,15; МАТ=9,74
Антикоррозионная защита. | [18 empty] | Антикоррозионная защита.
Исключить из стоимости металлических конструкций стоимость грунтовки ГФ-021, нанесенной на поверхности м/к в заводских условиях за один раз (ТССЦ приложение 2.01 п.3) | [18 empty] | Исключить из стоимости металлических конструкций стоимость грунтовки ГФ-021, нанесенной на поверхности м/к в заводских условиях за один раз (ТССЦ приложение 2.01 п.3)
118 | ФССЦ-14.4.01.01-0003 Приказ Минстроя России от 26.12.2019 №876/пр | Грунтовка ГФ-021 красно-коричневая (теорет.расход 60-100г/м2 при толщине 1-го слоя 15-20мкм в сухом виде по ГОСТ 25129-82 раздел 4 п.4.2; приложение) |  | 4: т; 5: -0.0001; 6: 15620; 10: -1.56 | [7 empty] | Грунтовка ГФ-021 красно-коричневая (теорет.расход 60-100г/м2 при толщине 1-го слоя 15-20мкм в сухом виде по ГОСТ 25129-82 раздел 4 п.4.2; приложение)
| письмо Минстроя России 52355-ИФ/09 от 28.08.2023Г. | ИНДЕКС К ПОЗИЦИИ: Индексы пересчета стоимости СМР в уровень цен 3 кв. 2023 г. для Приморского края ОЗП=46,15; ЭМ=14,39; ЗПМ=46,15; МАТ=9,74 | [20 empty] | ИНДЕКС К ПОЗИЦИИ: Индексы пересчета стоимости СМР в уровень цен 3 кв. 2023 г. для Приморского края ОЗП=46,15; ЭМ=14,39; ЗПМ=46,15; МАТ=9,74
119 | ТЦ_14.4.04.13_66_6670432906_09.06.2023_02 | Грунт-эмаль по металлу эпоксидная СК-ЭПОКСИД-MIO (расход на 140 мкм 291,2 г/м2) |  | 4: кг; 5: 0.44901; 6: 393,98 450,00/НДС*ЗТРм; 10: 176.9 | [14 empty] | Грунт-эмаль по металлу эпоксидная СК-ЭПОКСИД-MIO (расход на 140 мкм 291,2 г/м2)
|  | Цена МАТ=450,00/НДС*ЗТРм | [26 empty] | Цена МАТ=450,00/НДС*ЗТРм
120 | ФЕР13-03-004-26 Приказ Минстроя России от 26.12.2019 №876/пр | Окраска металлических огрунтованных поверхностей: эмалью ПФ-115//Эмаль полиуретановая СК-МЕТ |  | 100 м2 | 0.0154 | 163.49 | 19.32 | 6.01 | 0.22 | 5.27 | 0.77 | 0.24 | 0.01 | [7 empty] | Окраска металлических огрунтованных поверхностей: эмалью ПФ-115//Эмаль полиуретановая СК-МЕТ
|  | в 2 слоя ПЗ=2 (ОЗП=2; ЭМ=2 к расх.; ЗПМ=2; МАТ=2 к расх.; ТЗ=2; ТЗМ=2) | [19 empty] | в 2 слоя ПЗ=2 (ОЗП=2; ЭМ=2 к расх.; ЗПМ=2; МАТ=2 к расх.; ТЗ=2; ТЗМ=2)
| Приказ от 04.08.2020 № 421/пр прил.10 табл.2 п.2 | Производство работ осуществляется в помещениях объекта капитального строительства с остановкой рабочего процесса, при этом в зоне производства работ имеются действующее технологическое или лабораторное оборудование, мебель и иные загромождающие помещения предметы ОЗП=1,3; ЭМ=1,3; ЗПМ=1,3; ТЗ=1,3; ТЗМ=1,3 | [19 empty] | Производство работ осуществляется в помещениях объекта капитального строительства с остановкой рабочего процесса, при этом в зоне производства работ имеются действующее технологическое или лабораторное оборудование, мебель и иные загромождающие помещения предметы ОЗП=1,3; ЭМ=1,3; ЗПМ=1,3; ТЗ=1,3; ТЗМ=1,3
| письмо Минстроя России 52355-ИФ/09 от 28.08.2023Г. | ИНДЕКС К ПОЗИЦИИ: Индексы пересчета стоимости СМР в уровень цен 3 кв. 2023 г. для Приморского края ОЗП=46,15; ЭМ=14,39; ЗПМ=46,15; МАТ=9,74 | [20 empty] | ИНДЕКС К ПОЗИЦИИ: Индексы пересчета стоимости СМР в уровень цен 3 кв. 2023 г. для Приморского края ОЗП=46,15; ЭМ=14,39; ЗПМ=46,15; МАТ=9,74
|  |  | Накладные расходы 94%*1.03 ФОТ (от 0,78) | 10: 0.76
|  |  | Сметная прибыль 51% ФОТ (от 0,78) | 10: 0.4
121 | ФССЦ-14.4.04.08-0003 Приказ Минстроя России от 26.12.2019 №876/пр | Эмаль ПФ-115, серая//исключить |  | 4: т; 5: -0.0002772; 6: 14312.87; 10: -3.97 | [7 empty] | Эмаль ПФ-115, серая//исключить
| письмо Минстроя России 52355-ИФ/09 от 28.08.2023Г. | ИНДЕКС К ПОЗИЦИИ: Индексы пересчета стоимости СМР в уровень цен 3 кв. 2023 г. для Приморского края ОЗП=46,15; ЭМ=14,39; ЗПМ=46,15; МАТ=9,74 | [20 empty] | ИНДЕКС К ПОЗИЦИИ: Индексы пересчета стоимости СМР в уровень цен 3 кв. 2023 г. для Приморского края ОЗП=46,15; ЭМ=14,39; ЗПМ=46,15; МАТ=9,74
122 | ТЦ_14.4.04.13_66_6670432906_09.06.2023_02 | Эмаль полиуретановая СК-МЕТ (расход на 60 мкм-159,5 г) |  | 4: кг; 5: 0.24594; 6: 306,43 350,00/НДС*ЗТРм; 10: 75.36 | [14 empty] | Эмаль полиуретановая СК-МЕТ (расход на 60 мкм-159,5 г)
|  | Цена МАТ=350,00/НДС*ЗТРм | [26 empty] | Цена МАТ=350,00/НДС*ЗТРм
При бетонировании выполнить рабочие швы в уровне верха днища (т.ч.п.4 л.10) | [19 empty] | При бетонировании выполнить рабочие швы в уровне верха днища (т.ч.п.4 л.10)
123 | ФЕР15-02-031-08 Приказ Минстроя России от 26.12.2019 №876/пр | Насечка поверхности: стен |  | 100 м2 | 0.048 | 315.61 | 315.61 |  |  | 19.69 | 19.69 | [9 empty] | Насечка поверхности: стен
| Приказ от 04.08.2020 № 421/пр прил.10 табл.2 п.2 | Производство работ осуществляется в помещениях объекта капитального строительства с остановкой рабочего процесса, при этом в зоне производства работ имеются действующее технологическое или лабораторное оборудование, мебель и иные загромождающие помещения предметы ОЗП=1,3; ЭМ=1,3; ЗПМ=1,3; ТЗ=1,3; ТЗМ=1,3 | [19 empty] | Производство работ осуществляется в помещениях объекта капитального строительства с остановкой рабочего процесса, при этом в зоне производства работ имеются действующее технологическое или лабораторное оборудование, мебель и иные загромождающие помещения предметы ОЗП=1,3; ЭМ=1,3; ЗПМ=1,3; ТЗ=1,3; ТЗМ=1,3
| письмо Минстроя России 52355-ИФ/09 от 28.08.2023Г. | ИНДЕКС К ПОЗИЦИИ: Индексы пересчета стоимости СМР в уровень цен 3 кв. 2023 г. для Приморского края ОЗП=46,15; ЭМ=14,39; ЗПМ=46,15; МАТ=9,74 | [20 empty] | ИНДЕКС К ПОЗИЦИИ: Индексы пересчета стоимости СМР в уровень цен 3 кв. 2023 г. для Приморского края ОЗП=46,15; ЭМ=14,39; ЗПМ=46,15; МАТ=9,74
|  |  | Накладные расходы 100%*1.03 ФОТ (от 19,69) | 10: 20.28
|  |  | Сметная прибыль 49% ФОТ (от 19,69) | 10: 9.65
124 | ФЕР46-08-044-02 Приказ Минстроя России от 26.12.2019 №876/пр | Гидроструйная очистка: бетонных поверхностей - снятие бетонной корки и увлажнение |  | м2 | 4.8 | 2.28 | 1.28 | 0.66 |  | 11.87 | 6.76 | 3.48 | [8 empty] | Гидроструйная очистка: бетонных поверхностей - снятие бетонной корки и увлажнение
| Приказ от 04.08.2020 № 421/пр прил.10 табл.2 п.2 | Производство работ осуществляется в помещениях объекта капитального строительства с остановкой рабочего процесса, при этом в зоне производства работ имеются действующее технологическое или лабораторное оборудование, мебель и иные загромождающие помещения предметы ОЗП=1,1; ЭМ=1,1 к расх.; ЗПМ=1,1; ТЗ=1,1; ТЗМ=1,1 | [19 empty] | Производство работ осуществляется в помещениях объекта капитального строительства с остановкой рабочего процесса, при этом в зоне производства работ имеются действующее технологическое или лабораторное оборудование, мебель и иные загромождающие помещения предметы ОЗП=1,1; ЭМ=1,1 к расх.; ЗПМ=1,1; ТЗ=1,1; ТЗМ=1,1
| письмо Минстроя России 52355-ИФ/09 от 28.08.2023Г. | ИНДЕКС К ПОЗИЦИИ: Индексы пересчета стоимости СМР в уровень цен 3 кв. 2023 г. для Приморского края ОЗП=46,15; ЭМ=14,39; ЗПМ=46,15; МАТ=9,74 | [20 empty] | ИНДЕКС К ПОЗИЦИИ: Индексы пересчета стоимости СМР в уровень цен 3 кв. 2023 г. для Приморского края ОЗП=46,15; ЭМ=14,39; ЗПМ=46,15; МАТ=9,74
|  |  | Накладные расходы 103%*1.03 ФОТ (от 6,76) | 10: 7.17
|  |  | Сметная прибыль 59% ФОТ (от 6,76) | 10: 3.99
Узел 2 л.10 | [18 empty] | Узел 2 л.10
125 | ФЕР46-08-022-05 Приказ Минстроя России от 26.12.2019 №876/пр | Гидроизоляция набухающей самоклеящейся лентой: горизонтальных швов//гидропрокладка "пенебар" |  | 100 м | 0.16 | 130.93 | 31.55 | 99.38 | 4.06 | 23.04 | 5.55 | 17.49 | 0.71 | [7 empty] | Гидроизоляция набухающей самоклеящейся лентой: горизонтальных швов//гидропрокладка "пенебар"
| Приказ от 04.08.2020 № 421/пр прил.10 табл.2 п.2 | Производство работ осуществляется в помещениях объекта капитального строительства с остановкой рабочего процесса, при этом в зоне производства работ имеются действующее технологическое или лабораторное оборудование, мебель и иные загромождающие помещения предметы ОЗП=1,1; ЭМ=1,1 к расх.; ЗПМ=1,1; ТЗ=1,1; ТЗМ=1,1 | [19 empty] | Производство работ осуществляется в помещениях объекта капитального строительства с остановкой рабочего процесса, при этом в зоне производства работ имеются действующее технологическое или лабораторное оборудование, мебель и иные загромождающие помещения предметы ОЗП=1,1; ЭМ=1,1 к расх.; ЗПМ=1,1; ТЗ=1,1; ТЗМ=1,1
| письмо Минстроя России 52355-ИФ/09 от 28.08.2023Г. | ИНДЕКС К ПОЗИЦИИ: Индексы пересчета стоимости СМР в уровень цен 3 кв. 2023 г. для Приморского края ОЗП=46,15; ЭМ=14,39; ЗПМ=46,15; МАТ=9,74 | [20 empty] | ИНДЕКС К ПОЗИЦИИ: Индексы пересчета стоимости СМР в уровень цен 3 кв. 2023 г. для Приморского края ОЗП=46,15; ЭМ=14,39; ЗПМ=46,15; МАТ=9,74
|  |  | Накладные расходы 103%*1.03 ФОТ (от 6,26) | 10: 6.64
|  |  | Сметная прибыль 59% ФОТ (от 6,26) | 10: 3.69
126 | ФССЦ-12.1.01.03-0052 Приказ Минстроя России от 26.12.2019 №876/пр | Прокладка гидроизоляционная саморасширяющаяся "Пенебар SW-45" |  | 4: м; 5: 16.288; 6: 73.78; 10: 1201.73 | [11 empty] | Прокладка гидроизоляционная саморасширяющаяся "Пенебар SW-45"
| письмо Минстроя России 52355-ИФ/09 от 28.08.2023Г. | ИНДЕКС К ПОЗИЦИИ: Индексы пересчета стоимости СМР в уровень цен 3 кв. 2023 г. для Приморского края ОЗП=46,15; ЭМ=14,39; ЗПМ=46,15; МАТ=9,74 | [23 empty] | ИНДЕКС К ПОЗИЦИИ: Индексы пересчета стоимости СМР в уровень цен 3 кв. 2023 г. для Приморского края ОЗП=46,15; ЭМ=14,39; ЗПМ=46,15; МАТ=9,74
127 | ФЕР09-03-050-01 Приказ Минстроя России от 26.12.2019 №876/пр | Монтаж стальных плинтусов из гнутого профиля//установка скобы для крепления прокладки "пенебар" с креплением дюбелями |  | 100 м | 0.16 | 129.85 | 117.24 | 3.29 | 0.58 | 26.56 | 24.39 | 0.68 | 0.12 | [7 empty] | Монтаж стальных плинтусов из гнутого профиля//установка скобы для крепления прокладки "пенебар" с креплением дюбелями
| Приказ от 04.08.2020 № 421/пр прил.10 табл.2 п.2 | Производство работ осуществляется в помещениях объекта капитального строительства с остановкой рабочего процесса, при этом в зоне производства работ имеются действующее технологическое или лабораторное оборудование, мебель и иные загромождающие помещения предметы ОЗП=1,3; ЭМ=1,3; ЗПМ=1,3; ТЗ=1,3; ТЗМ=1,3 | [19 empty] | Производство работ осуществляется в помещениях объекта капитального строительства с остановкой рабочего процесса, при этом в зоне производства работ имеются действующее технологическое или лабораторное оборудование, мебель и иные загромождающие помещения предметы ОЗП=1,3; ЭМ=1,3; ЗПМ=1,3; ТЗ=1,3; ТЗМ=1,3
| письмо Минстроя России 52355-ИФ/09 от 28.08.2023Г. | ИНДЕКС К ПОЗИЦИИ: Индексы пересчета стоимости СМР в уровень цен 3 кв. 2023 г. для Приморского края ОЗП=46,15; ЭМ=14,39; ЗПМ=46,15; МАТ=9,74 | [20 empty] | ИНДЕКС К ПОЗИЦИИ: Индексы пересчета стоимости СМР в уровень цен 3 кв. 2023 г. для Приморского края ОЗП=46,15; ЭМ=14,39; ЗПМ=46,15; МАТ=9,74
|  |  | Накладные расходы 93%*1.03 ФОТ (от 24,51) | 10: 23.48
|  |  | Сметная прибыль 62% ФОТ (от 24,51) | 10: 15.2
128 | ФССЦ-01.7.15.14-0166 Приказ Минстроя России от 26.12.2019 №876/пр | Шурупы с полукруглой головкой 5х35 мм//исключить |  | 4: т; 5: -0.00012; 6: 12430; 10: -1.49 | [7 empty] | Шурупы с полукруглой головкой 5х35 мм//исключить
| письмо Минстроя России 52355-ИФ/09 от 28.08.2023Г. | ИНДЕКС К ПОЗИЦИИ: Индексы пересчета стоимости СМР в уровень цен 3 кв. 2023 г. для Приморского края ОЗП=46,15; ЭМ=14,39; ЗПМ=46,15; МАТ=9,74 | [20 empty] | ИНДЕКС К ПОЗИЦИИ: Индексы пересчета стоимости СМР в уровень цен 3 кв. 2023 г. для Приморского края ОЗП=46,15; ЭМ=14,39; ЗПМ=46,15; МАТ=9,74
129 | ФССЦ-01.7.15.07-0093 Приказ Минстроя России от 01.06.2020 №294/пр | Дюбель-гвозди оцинкованные с шайбой, размер 4,5х50 мм//шаг 250 мм,вес 1000шт-7,95 кг |  | 4: кг; 5: 0.5565; 6: 25.48; 10: 14.18 | [11 empty] | Дюбель-гвозди оцинкованные с шайбой, размер 4,5х50 мм//шаг 250 мм,вес 1000шт-7,95 кг
| письмо Минстроя России 52355-ИФ/09 от 28.08.2023Г. | ИНДЕКС К ПОЗИЦИИ: Индексы пересчета стоимости СМР в уровень цен 3 кв. 2023 г. для Приморского края ОЗП=46,15; ЭМ=14,39; ЗПМ=46,15; МАТ=9,74 | [23 empty] | ИНДЕКС К ПОЗИЦИИ: Индексы пересчета стоимости СМР в уровень цен 3 кв. 2023 г. для Приморского края ОЗП=46,15; ЭМ=14,39; ЗПМ=46,15; МАТ=9,74
130 | ТЦ_01.7.15.10_74_7453025454_09.06.2023_02 | Скоба для крепления жгута гидроизоляционного Пенебар |  | 4: м; 5: 16; 6: 61,29 70/НДС*ЗТРм; 10: 980.64 | [16 empty] | Скоба для крепления жгута гидроизоляционного Пенебар
|  | Цена МАТ=70/НДС*ЗТРм | [28 empty] | Цена МАТ=70/НДС*ЗТРм
Км6-1шт | [18 empty] | Км6-1шт
131 | ФЕР06-01-001-01 Приказ Минстроя России от 26.12.2019 №876/пр | Устройство бетонной подготовки//из бетона класса В7,5 |  | 100 м3 | 0.041 | 3528.33 | 1053 | 1566.06 | 244.39 | 176.87 | 56.12 | 83.47 | 13.03 | [7 empty] | Устройство бетонной подготовки//из бетона класса В7,5
| Приказ от 04.08.2020 № 421/пр прил.10 табл.2 п.2 | Производство работ осуществляется в помещениях объекта капитального строительства с остановкой рабочего процесса, при этом в зоне производства работ имеются действующее технологическое или лабораторное оборудование, мебель и иные загромождающие помещения предметы ОЗП=1,3; ЭМ=1,3; ЗПМ=1,3; ТЗ=1,3; ТЗМ=1,3 | [19 empty] | Производство работ осуществляется в помещениях объекта капитального строительства с остановкой рабочего процесса, при этом в зоне производства работ имеются действующее технологическое или лабораторное оборудование, мебель и иные загромождающие помещения предметы ОЗП=1,3; ЭМ=1,3; ЗПМ=1,3; ТЗ=1,3; ТЗМ=1,3
| письмо Минстроя России 52355-ИФ/09 от 28.08.2023Г. | ИНДЕКС К ПОЗИЦИИ: Индексы пересчета стоимости СМР в уровень цен 3 кв. 2023 г. для Приморского края ОЗП=46,15; ЭМ=14,39; ЗПМ=46,15; МАТ=9,74 | [20 empty] | ИНДЕКС К ПОЗИЦИИ: Индексы пересчета стоимости СМР в уровень цен 3 кв. 2023 г. для Приморского края ОЗП=46,15; ЭМ=14,39; ЗПМ=46,15; МАТ=9,74
|  |  | Накладные расходы 102%*1.03 ФОТ (от 69,15) | 10: 72.65
|  |  | Сметная прибыль 58% ФОТ (от 69,15) | 10: 40.11
132 | ФССЦ-04.1.02.05-0040 Приказ Минстроя России от 26.12.2019 №876/пр | Смеси бетонные тяжелого бетона (БСТ), крупность заполнителя 20 мм, класс В7,5 (М100) |  | 4: м3; 5: 4.182; 6: 535.46; 10: 2239.29 | [11 empty] | Смеси бетонные тяжелого бетона (БСТ), крупность заполнителя 20 мм, класс В7,5 (М100)
| письмо Минстроя России 52355-ИФ/09 от 28.08.2023Г. | ИНДЕКС К ПОЗИЦИИ: Индексы пересчета стоимости СМР в уровень цен 3 кв. 2023 г. для Приморского края ОЗП=46,15; ЭМ=14,39; ЗПМ=46,15; МАТ=9,74 | [23 empty] | ИНДЕКС К ПОЗИЦИИ: Индексы пересчета стоимости СМР в уровень цен 3 кв. 2023 г. для Приморского края ОЗП=46,15; ЭМ=14,39; ЗПМ=46,15; МАТ=9,74
133 | ФЕР08-01-003-07 Приказ Минстроя России от 24.05.2021 №321/пр | Гидроизоляция боковая обмазочная битумная в 2 слоя по выровненной поверхности бутовой кладки, кирпичу, бетону//мастикой МГТН в 2 слоя |  | 100 м2 | 1.8 | 336 | 201.61 | 71.64 | 2.32 | 752.36 | 471.77 | 167.64 | 5.43 | [7 empty] | Гидроизоляция боковая обмазочная битумная в 2 слоя по выровненной поверхности бутовой кладки, кирпичу, бетону//мастикой МГТН в 2 слоя
| Приказ от 04.08.2020 № 421/пр прил.10 табл.2 п.2 | Производство работ осуществляется в помещениях объекта капитального строительства с остановкой рабочего процесса, при этом в зоне производства работ имеются действующее технологическое или лабораторное оборудование, мебель и иные загромождающие помещения предметы ОЗП=1,3; ЭМ=1,3; ЗПМ=1,3; ТЗ=1,3; ТЗМ=1,3 | [19 empty] | Производство работ осуществляется в помещениях объекта капитального строительства с остановкой рабочего процесса, при этом в зоне производства работ имеются действующее технологическое или лабораторное оборудование, мебель и иные загромождающие помещения предметы ОЗП=1,3; ЭМ=1,3; ЗПМ=1,3; ТЗ=1,3; ТЗМ=1,3
| письмо Минстроя России 52355-ИФ/09 от 28.08.2023Г. | ИНДЕКС К ПОЗИЦИИ: Индексы пересчета стоимости СМР в уровень цен 3 кв. 2023 г. для Приморского края ОЗП=46,15; ЭМ=14,39; ЗПМ=46,15; МАТ=9,74 | [20 empty] | ИНДЕКС К ПОЗИЦИИ: Индексы пересчета стоимости СМР в уровень цен 3 кв. 2023 г. для Приморского края ОЗП=46,15; ЭМ=14,39; ЗПМ=46,15; МАТ=9,74
|  |  | Накладные расходы 110%*1.03 ФОТ (от 477,20) | 10: 540.67
|  |  | Сметная прибыль 69% ФОТ (от 477,20) | 10: 329.27
134 | ФССЦ-01.2.03.03-0045 Приказ Минстроя России от 26.12.2019 №876/пр | Мастика битумно-полимерная |  | 4: т; 5: 0.432; 6: 1500; 10: 648 | [11 empty] | Мастика битумно-полимерная
| письмо Минстроя России 52355-ИФ/09 от 28.08.2023Г. | ИНДЕКС К ПОЗИЦИИ: Индексы пересчета стоимости СМР в уровень цен 3 кв. 2023 г. для Приморского края ОЗП=46,15; ЭМ=14,39; ЗПМ=46,15; МАТ=9,74 | [23 empty] | ИНДЕКС К ПОЗИЦИИ: Индексы пересчета стоимости СМР в уровень цен 3 кв. 2023 г. для Приморского края ОЗП=46,15; ЭМ=14,39; ЗПМ=46,15; МАТ=9,74
135 | ФЕР06-10-001-07 Приказ Минстроя России от 26.12.2019 №876/пр | Устройство стен и днищ тоннелей и проходных каналов при отношении высоты к ширине: до 1 и толщине стен до 300 мм//Устройство монолитного железобетонного канала Км1 из бетона класса В25 W8 F150 |  | 100 м3 | 0.5 | 11697.07 | 3292.58 | 5984.01 | 770.63 | 7240.03 | 2140.18 | 3889.61 | 500.91 | [7 empty] | Устройство стен и днищ тоннелей и проходных каналов при отношении высоты к ширине: до 1 и толщине стен до 300 мм//Устройство монолитного железобетонного канала Км1 из бетона класса В25 W8 F150
| Приказ от 04.08.2020 № 421/пр прил.10 табл.2 п.2 | Производство работ осуществляется в помещениях объекта капитального строительства с остановкой рабочего процесса, при этом в зоне производства работ имеются действующее технологическое или лабораторное оборудование, мебель и иные загромождающие помещения предметы ОЗП=1,3; ЭМ=1,3; ЗПМ=1,3; ТЗ=1,3; ТЗМ=1,3 | [19 empty] | Производство работ осуществляется в помещениях объекта капитального строительства с остановкой рабочего процесса, при этом в зоне производства работ имеются действующее технологическое или лабораторное оборудование, мебель и иные загромождающие помещения предметы ОЗП=1,3; ЭМ=1,3; ЗПМ=1,3; ТЗ=1,3; ТЗМ=1,3
| письмо Минстроя России 52355-ИФ/09 от 28.08.2023Г. | ИНДЕКС К ПОЗИЦИИ: Индексы пересчета стоимости СМР в уровень цен 3 кв. 2023 г. для Приморского края ОЗП=46,15; ЭМ=14,39; ЗПМ=46,15; МАТ=9,74 | [20 empty] | ИНДЕКС К ПОЗИЦИИ: Индексы пересчета стоимости СМР в уровень цен 3 кв. 2023 г. для Приморского края ОЗП=46,15; ЭМ=14,39; ЗПМ=46,15; МАТ=9,74
|  |  | Накладные расходы 102%*1.03 ФОТ (от 2 641,09) | 10: 2774.73
|  |  | Сметная прибыль 58% ФОТ (от 2 641,09) | 10: 1531.83
136 | ФССЦ-04.1.02.05-0046 Приказ Минстроя России от 26.12.2019 №876/пр | Смеси бетонные тяжелого бетона (БСТ), крупность заполнителя 20 мм, класс В25 (М350) W8 F200 |  | 4: м3; 5: 50.75; 6: 720; 10: 36540 | [11 empty] | Смеси бетонные тяжелого бетона (БСТ), крупность заполнителя 20 мм, класс В25 (М350) W8 F200
| письмо Минстроя России 52355-ИФ/09 от 28.08.2023Г. | ИНДЕКС К ПОЗИЦИИ: Индексы пересчета стоимости СМР в уровень цен 3 кв. 2023 г. для Приморского края ОЗП=46,15; ЭМ=14,39; ЗПМ=46,15; МАТ=9,74 | [23 empty] | ИНДЕКС К ПОЗИЦИИ: Индексы пересчета стоимости СМР в уровень цен 3 кв. 2023 г. для Приморского края ОЗП=46,15; ЭМ=14,39; ЗПМ=46,15; МАТ=9,74
137 | ФССЦ-04.1.02.05-0046-W6 Приказ Минстроя России от 26.12.2019 №876/пр | Надбавка на водонепроницаемость W8 |  | 4: м3; 5: 50.75; 6: 640.17; 10: 974.66 | [11 empty] | Надбавка на водонепроницаемость W8
|  | до W8 МАТ=0,03 к расх. | [24 empty] | до W8 МАТ=0,03 к расх.
| письмо Минстроя России 52355-ИФ/09 от 28.08.2023Г. | ИНДЕКС К ПОЗИЦИИ: Индексы пересчета стоимости СМР в уровень цен 3 кв. 2023 г. для Приморского края ОЗП=46,15; ЭМ=14,39; ЗПМ=46,15; МАТ=9,74 | [23 empty] | ИНДЕКС К ПОЗИЦИИ: Индексы пересчета стоимости СМР в уровень цен 3 кв. 2023 г. для Приморского края ОЗП=46,15; ЭМ=14,39; ЗПМ=46,15; МАТ=9,74
138 | ФССЦ-08.4.03.02-0001 Приказ Минстроя России от 26.12.2019 №876/пр | Сталь арматурная, горячекатаная, гладкая, класс А-I, диаметр 6 мм |  | 4: т; 5: 0.0644; 6: 7418.82; 10: 477.77 | [11 empty] | Сталь арматурная, горячекатаная, гладкая, класс А-I, диаметр 6 мм
| письмо Минстроя России 52355-ИФ/09 от 28.08.2023Г. | ИНДЕКС К ПОЗИЦИИ: Индексы пересчета стоимости СМР в уровень цен 3 кв. 2023 г. для Приморского края ОЗП=46,15; ЭМ=14,39; ЗПМ=46,15; МАТ=9,74 | [23 empty] | ИНДЕКС К ПОЗИЦИИ: Индексы пересчета стоимости СМР в уровень цен 3 кв. 2023 г. для Приморского края ОЗП=46,15; ЭМ=14,39; ЗПМ=46,15; МАТ=9,74
139 | ФССЦ-08.4.03.02-0002 Приказ Минстроя России от 26.12.2019 №876/пр | Сталь арматурная, горячекатаная, гладкая, класс А-I, диаметр 8 мм |  | 4: т; 5: 0.0704; 6: 6780; 10: 477.31 | [11 empty] | Сталь арматурная, горячекатаная, гладкая, класс А-I, диаметр 8 мм
| письмо Минстроя России 52355-ИФ/09 от 28.08.2023Г. | ИНДЕКС К ПОЗИЦИИ: Индексы пересчета стоимости СМР в уровень цен 3 кв. 2023 г. для Приморского края ОЗП=46,15; ЭМ=14,39; ЗПМ=46,15; МАТ=9,74 | [23 empty] | ИНДЕКС К ПОЗИЦИИ: Индексы пересчета стоимости СМР в уровень цен 3 кв. 2023 г. для Приморского края ОЗП=46,15; ЭМ=14,39; ЗПМ=46,15; МАТ=9,74
140 | ФССЦ-08.4.03.03-0004 Приказ Минстроя России от 20.10.2020 №636/пр | Сталь арматурная рифленая свариваемая, класс А500С, диаметр 12 мм |  | 4: т; 5: 1.8927; 6: 5584.58; 10: 10569.93 | [11 empty] | Сталь арматурная рифленая свариваемая, класс А500С, диаметр 12 мм
| письмо Минстроя России 52355-ИФ/09 от 28.08.2023Г. | ИНДЕКС К ПОЗИЦИИ: Индексы пересчета стоимости СМР в уровень цен 3 кв. 2023 г. для Приморского края ОЗП=46,15; ЭМ=14,39; ЗПМ=46,15; МАТ=9,74 | [23 empty] | ИНДЕКС К ПОЗИЦИИ: Индексы пересчета стоимости СМР в уровень цен 3 кв. 2023 г. для Приморского края ОЗП=46,15; ЭМ=14,39; ЗПМ=46,15; МАТ=9,74
141 | ФССЦ-08.4.03.03-0007 Приказ Минстроя России от 20.10.2020 №636/пр | Сталь арматурная рифленая свариваемая, класс А500С, диаметр 18 мм |  | 4: т; 5: 3.8173; 6: 5488.69; 10: 20951.98 | [11 empty] | Сталь арматурная рифленая свариваемая, класс А500С, диаметр 18 мм
| письмо Минстроя России 52355-ИФ/09 от 28.08.2023Г. | ИНДЕКС К ПОЗИЦИИ: Индексы пересчета стоимости СМР в уровень цен 3 кв. 2023 г. для Приморского края ОЗП=46,15; ЭМ=14,39; ЗПМ=46,15; МАТ=9,74 | [23 empty] | ИНДЕКС К ПОЗИЦИИ: Индексы пересчета стоимости СМР в уровень цен 3 кв. 2023 г. для Приморского края ОЗП=46,15; ЭМ=14,39; ЗПМ=46,15; МАТ=9,74
142 | ФЕР06-03-004-10 Приказ Минстроя России от 30.06.2020 №352/пр | Установка закладных деталей весом: до 20 кг//МН1 |  | т | 0.18332 | 554.7 | 526.06 | 28.64 | 4.09 | 132.2 | 125.37 | 6.83 | 0.97 | [7 empty] | Установка закладных деталей весом: до 20 кг//МН1
| Приказ от 04.08.2020 № 421/пр прил.10 табл.2 п.2 | Производство работ осуществляется в помещениях объекта капитального строительства с остановкой рабочего процесса, при этом в зоне производства работ имеются действующее технологическое или лабораторное оборудование, мебель и иные загромождающие помещения предметы ОЗП=1,3; ЭМ=1,3; ЗПМ=1,3; ТЗ=1,3; ТЗМ=1,3 | [19 empty] | Производство работ осуществляется в помещениях объекта капитального строительства с остановкой рабочего процесса, при этом в зоне производства работ имеются действующее технологическое или лабораторное оборудование, мебель и иные загромождающие помещения предметы ОЗП=1,3; ЭМ=1,3; ЗПМ=1,3; ТЗ=1,3; ТЗМ=1,3
| письмо Минстроя России 52355-ИФ/09 от 28.08.2023Г. | ИНДЕКС К ПОЗИЦИИ: Индексы пересчета стоимости СМР в уровень цен 3 кв. 2023 г. для Приморского края ОЗП=46,15; ЭМ=14,39; ЗПМ=46,15; МАТ=9,74 | [20 empty] | ИНДЕКС К ПОЗИЦИИ: Индексы пересчета стоимости СМР в уровень цен 3 кв. 2023 г. для Приморского края ОЗП=46,15; ЭМ=14,39; ЗПМ=46,15; МАТ=9,74
|  |  | Накладные расходы 102%*1.03 ФОТ (от 126,34) | 10: 132.73
|  |  | Сметная прибыль 58% ФОТ (от 126,34) | 10: 73.28
143 | ФССЦ-08.4.01.02-0013 Приказ Минстроя России от 26.12.2019 №876/пр | Детали закладные и накладные, изготовленные с применением сварки, гнутья, сверления (пробивки) отверстий (при наличии одной из этих операций или всего перечня в любых сочетаниях), поставляемые отдельно |  | 4: т; 5: 0.18332; 6: 6800; 10: 1246.59 | [7 empty] | Детали закладные и накладные, изготовленные с применением сварки, гнутья, сверления (пробивки) отверстий (при наличии одной из этих операций или всего перечня в любых сочетаниях), поставляемые отдельно
| письмо Минстроя России 52355-ИФ/09 от 28.08.2023Г. | ИНДЕКС К ПОЗИЦИИ: Индексы пересчета стоимости СМР в уровень цен 3 кв. 2023 г. для Приморского края ОЗП=46,15; ЭМ=14,39; ЗПМ=46,15; МАТ=9,74 | [20 empty] | ИНДЕКС К ПОЗИЦИИ: Индексы пересчета стоимости СМР в уровень цен 3 кв. 2023 г. для Приморского края ОЗП=46,15; ЭМ=14,39; ЗПМ=46,15; МАТ=9,74
144 | ФЕР07-01-044-03 Приказ Минстроя России от 26.12.2019 №876/пр | Установка монтажных изделий массой: до 20 кг//уголок 100х63х8 |  | т | 0.0276 | 11068.09 | 435.97 | 210.16 | 10.9 | 310.83 | 15.64 | 7.54 | 0.39 | [7 empty] | Установка монтажных изделий массой: до 20 кг//уголок 100х63х8
| Приказ от 04.08.2020 № 421/пр прил.10 табл.2 п.2 | Производство работ осуществляется в помещениях объекта капитального строительства с остановкой рабочего процесса, при этом в зоне производства работ имеются действующее технологическое или лабораторное оборудование, мебель и иные загромождающие помещения предметы ОЗП=1,3; ЭМ=1,3; ЗПМ=1,3; ТЗ=1,3; ТЗМ=1,3 | [19 empty] | Производство работ осуществляется в помещениях объекта капитального строительства с остановкой рабочего процесса, при этом в зоне производства работ имеются действующее технологическое или лабораторное оборудование, мебель и иные загромождающие помещения предметы ОЗП=1,3; ЭМ=1,3; ЗПМ=1,3; ТЗ=1,3; ТЗМ=1,3
| письмо Минстроя России 52355-ИФ/09 от 28.08.2023Г. | ИНДЕКС К ПОЗИЦИИ: Индексы пересчета стоимости СМР в уровень цен 3 кв. 2023 г. для Приморского края ОЗП=46,15; ЭМ=14,39; ЗПМ=46,15; МАТ=9,74 | [20 empty] | ИНДЕКС К ПОЗИЦИИ: Индексы пересчета стоимости СМР в уровень цен 3 кв. 2023 г. для Приморского края ОЗП=46,15; ЭМ=14,39; ЗПМ=46,15; МАТ=9,74
|  |  | Накладные расходы 110%*1.03 ФОТ (от 16,03) | 10: 18.16
|  |  | Сметная прибыль 73% ФОТ (от 16,03) | 10: 11.7
145 | ФССЦ-07.2.07.12-0006 Приказ Минстроя России от 26.12.2019 №876/пр | Элементы конструктивные вспомогательного назначения, с преобладанием профильного проката, собираемые из двух и более деталей, с отверстиями и без отверстий, соединяемые на сварке//исключить |  | 4: т; 5: -0.0276; 6: 10045; 10: -277.24 | [7 empty] | Элементы конструктивные вспомогательного назначения, с преобладанием профильного проката, собираемые из двух и более деталей, с отверстиями и без отверстий, соединяемые на сварке//исключить
| письмо Минстроя России 52355-ИФ/09 от 28.08.2023Г. | ИНДЕКС К ПОЗИЦИИ: Индексы пересчета стоимости СМР в уровень цен 3 кв. 2023 г. для Приморского края ОЗП=46,15; ЭМ=14,39; ЗПМ=46,15; МАТ=9,74 | [20 empty] | ИНДЕКС К ПОЗИЦИИ: Индексы пересчета стоимости СМР в уровень цен 3 кв. 2023 г. для Приморского края ОЗП=46,15; ЭМ=14,39; ЗПМ=46,15; МАТ=9,74
146 | ФССЦ-08.3.08.01-0039 Приказ Минстроя России от 26.12.2019 №876/пр | Сталь угловая неравнополочная, марка стали: Ст3пс, размером 100х63 мм |  | 4: т; 5: 0.0276; 6: 6349.37; 10: 175.24 | [11 empty] | Сталь угловая неравнополочная, марка стали: Ст3пс, размером 100х63 мм
| письмо Минстроя России 52355-ИФ/09 от 28.08.2023Г. | ИНДЕКС К ПОЗИЦИИ: Индексы пересчета стоимости СМР в уровень цен 3 кв. 2023 г. для Приморского края ОЗП=46,15; ЭМ=14,39; ЗПМ=46,15; МАТ=9,74 | [23 empty] | ИНДЕКС К ПОЗИЦИИ: Индексы пересчета стоимости СМР в уровень цен 3 кв. 2023 г. для Приморского края ОЗП=46,15; ЭМ=14,39; ЗПМ=46,15; МАТ=9,74
Антикоррозионная защита. | [18 empty] | Антикоррозионная защита.
Исключить из стоимости металлических конструкций стоимость грунтовки ГФ-021, нанесенной на поверхности м/к в заводских условиях за один раз (ТССЦ приложение 2.01 п.3) | [18 empty] | Исключить из стоимости металлических конструкций стоимость грунтовки ГФ-021, нанесенной на поверхности м/к в заводских условиях за один раз (ТССЦ приложение 2.01 п.3)
147 | ФССЦ-14.4.01.01-0003 Приказ Минстроя России от 26.12.2019 №876/пр | Грунтовка ГФ-021 красно-коричневая (теорет.расход 60-100г/м2 при толщине 1-го слоя 15-20мкм в сухом виде по ГОСТ 25129-82 раздел 4 п.4.2; приложение) |  | 4: т; 5: -0.0004; 6: 15620; 10: -6.25 | [7 empty] | Грунтовка ГФ-021 красно-коричневая (теорет.расход 60-100г/м2 при толщине 1-го слоя 15-20мкм в сухом виде по ГОСТ 25129-82 раздел 4 п.4.2; приложение)
| письмо Минстроя России 52355-ИФ/09 от 28.08.2023Г. | ИНДЕКС К ПОЗИЦИИ: Индексы пересчета стоимости СМР в уровень цен 3 кв. 2023 г. для Приморского края ОЗП=46,15; ЭМ=14,39; ЗПМ=46,15; МАТ=9,74 | [20 empty] | ИНДЕКС К ПОЗИЦИИ: Индексы пересчета стоимости СМР в уровень цен 3 кв. 2023 г. для Приморского края ОЗП=46,15; ЭМ=14,39; ЗПМ=46,15; МАТ=9,74
148 | ТЦ_14.4.04.13_66_6670432906_09.06.2023_02 | Грунт-эмаль по металлу эпоксидная СК-ЭПОКСИД-MIO (расход на 140 мкм 291,2 г/м2) |  | 4: кг; 5: 1.5355; 6: 393,98 450,00/НДС*ЗТРм; 10: 604.96 | [14 empty] | Грунт-эмаль по металлу эпоксидная СК-ЭПОКСИД-MIO (расход на 140 мкм 291,2 г/м2)
|  | Цена МАТ=450,00/НДС*ЗТРм | [26 empty] | Цена МАТ=450,00/НДС*ЗТРм
149 | ФЕР13-03-004-26 Приказ Минстроя России от 26.12.2019 №876/пр | Окраска металлических огрунтованных поверхностей: эмалью ПФ-115//Эмаль полиуретановая СК-МЕТ |  | 100 м2 | 0.0527 | 163.49 | 19.32 | 6.01 | 0.22 | 18.03 | 2.65 | 0.82 | 0.03 | [7 empty] | Окраска металлических огрунтованных поверхностей: эмалью ПФ-115//Эмаль полиуретановая СК-МЕТ
|  | в 2 слоя ПЗ=2 (ОЗП=2; ЭМ=2 к расх.; ЗПМ=2; МАТ=2 к расх.; ТЗ=2; ТЗМ=2) | [19 empty] | в 2 слоя ПЗ=2 (ОЗП=2; ЭМ=2 к расх.; ЗПМ=2; МАТ=2 к расх.; ТЗ=2; ТЗМ=2)
| Приказ от 04.08.2020 № 421/пр прил.10 табл.2 п.2 | Производство работ осуществляется в помещениях объекта капитального строительства с остановкой рабочего процесса, при этом в зоне производства работ имеются действующее технологическое или лабораторное оборудование, мебель и иные загромождающие помещения предметы ОЗП=1,3; ЭМ=1,3; ЗПМ=1,3; ТЗ=1,3; ТЗМ=1,3 | [19 empty] | Производство работ осуществляется в помещениях объекта капитального строительства с остановкой рабочего процесса, при этом в зоне производства работ имеются действующее технологическое или лабораторное оборудование, мебель и иные загромождающие помещения предметы ОЗП=1,3; ЭМ=1,3; ЗПМ=1,3; ТЗ=1,3; ТЗМ=1,3
| письмо Минстроя России 52355-ИФ/09 от 28.08.2023Г. | ИНДЕКС К ПОЗИЦИИ: Индексы пересчета стоимости СМР в уровень цен 3 кв. 2023 г. для Приморского края ОЗП=46,15; ЭМ=14,39; ЗПМ=46,15; МАТ=9,74 | [20 empty] | ИНДЕКС К ПОЗИЦИИ: Индексы пересчета стоимости СМР в уровень цен 3 кв. 2023 г. для Приморского края ОЗП=46,15; ЭМ=14,39; ЗПМ=46,15; МАТ=9,74
|  |  | Накладные расходы 94%*1.03 ФОТ (от 2,68) | 10: 2.59
|  |  | Сметная прибыль 51% ФОТ (от 2,68) | 10: 1.37
150 | ФССЦ-14.4.04.08-0003 Приказ Минстроя России от 26.12.2019 №876/пр | Эмаль ПФ-115, серая//исключить |  | 4: т; 5: -0.0009486; 6: 14312.87; 10: -13.58 | [7 empty] | Эмаль ПФ-115, серая//исключить
| письмо Минстроя России 52355-ИФ/09 от 28.08.2023Г. | ИНДЕКС К ПОЗИЦИИ: Индексы пересчета стоимости СМР в уровень цен 3 кв. 2023 г. для Приморского края ОЗП=46,15; ЭМ=14,39; ЗПМ=46,15; МАТ=9,74 | [20 empty] | ИНДЕКС К ПОЗИЦИИ: Индексы пересчета стоимости СМР в уровень цен 3 кв. 2023 г. для Приморского края ОЗП=46,15; ЭМ=14,39; ЗПМ=46,15; МАТ=9,74
151 | ТЦ_14.4.04.13_66_6670432906_09.06.2023_02 | Эмаль полиуретановая СК-МЕТ (расход на 60 мкм-159,5 г) |  | 4: кг; 5: 0.84105; 6: 306,43 350,00/НДС*ЗТРм; 10: 257.72 | [14 empty] | Эмаль полиуретановая СК-МЕТ (расход на 60 мкм-159,5 г)
|  | Цена МАТ=350,00/НДС*ЗТРм | [26 empty] | Цена МАТ=350,00/НДС*ЗТРм
При бетонировании выполнить рабочие швы в уровне верха днища (т.ч.п.4 л.11) | [19 empty] | При бетонировании выполнить рабочие швы в уровне верха днища (т.ч.п.4 л.11)
152 | ФЕР15-02-031-08 Приказ Минстроя России от 26.12.2019 №876/пр | Насечка поверхности: стен |  | 100 м2 | 0.135 | 315.61 | 315.61 |  |  | 55.39 | 55.39 | [9 empty] | Насечка поверхности: стен
| Приказ от 04.08.2020 № 421/пр прил.10 табл.2 п.2 | Производство работ осуществляется в помещениях объекта капитального строительства с остановкой рабочего процесса, при этом в зоне производства работ имеются действующее технологическое или лабораторное оборудование, мебель и иные загромождающие помещения предметы ОЗП=1,3; ЭМ=1,3; ЗПМ=1,3; ТЗ=1,3; ТЗМ=1,3 | [19 empty] | Производство работ осуществляется в помещениях объекта капитального строительства с остановкой рабочего процесса, при этом в зоне производства работ имеются действующее технологическое или лабораторное оборудование, мебель и иные загромождающие помещения предметы ОЗП=1,3; ЭМ=1,3; ЗПМ=1,3; ТЗ=1,3; ТЗМ=1,3
| письмо Минстроя России 52355-ИФ/09 от 28.08.2023Г. | ИНДЕКС К ПОЗИЦИИ: Индексы пересчета стоимости СМР в уровень цен 3 кв. 2023 г. для Приморского края ОЗП=46,15; ЭМ=14,39; ЗПМ=46,15; МАТ=9,74 | [20 empty] | ИНДЕКС К ПОЗИЦИИ: Индексы пересчета стоимости СМР в уровень цен 3 кв. 2023 г. для Приморского края ОЗП=46,15; ЭМ=14,39; ЗПМ=46,15; МАТ=9,74
|  |  | Накладные расходы 100%*1.03 ФОТ (от 55,39) | 10: 57.05
|  |  | Сметная прибыль 49% ФОТ (от 55,39) | 10: 27.14
153 | ФЕР46-08-044-02 Приказ Минстроя России от 26.12.2019 №876/пр | Гидроструйная очистка: бетонных поверхностей - снятие бетонной корки и увлажнение |  | м2 | 13.5 | 2.28 | 1.28 | 0.66 |  | 33.4 | 19.01 | 9.8 | [8 empty] | Гидроструйная очистка: бетонных поверхностей - снятие бетонной корки и увлажнение
| Приказ от 04.08.2020 № 421/пр прил.10 табл.2 п.2 | Производство работ осуществляется в помещениях объекта капитального строительства с остановкой рабочего процесса, при этом в зоне производства работ имеются действующее технологическое или лабораторное оборудование, мебель и иные загромождающие помещения предметы ОЗП=1,1; ЭМ=1,1 к расх.; ЗПМ=1,1; ТЗ=1,1; ТЗМ=1,1 | [19 empty] | Производство работ осуществляется в помещениях объекта капитального строительства с остановкой рабочего процесса, при этом в зоне производства работ имеются действующее технологическое или лабораторное оборудование, мебель и иные загромождающие помещения предметы ОЗП=1,1; ЭМ=1,1 к расх.; ЗПМ=1,1; ТЗ=1,1; ТЗМ=1,1
| письмо Минстроя России 52355-ИФ/09 от 28.08.2023Г. | ИНДЕКС К ПОЗИЦИИ: Индексы пересчета стоимости СМР в уровень цен 3 кв. 2023 г. для Приморского края ОЗП=46,15; ЭМ=14,39; ЗПМ=46,15; МАТ=9,74 | [20 empty] | ИНДЕКС К ПОЗИЦИИ: Индексы пересчета стоимости СМР в уровень цен 3 кв. 2023 г. для Приморского края ОЗП=46,15; ЭМ=14,39; ЗПМ=46,15; МАТ=9,74
|  |  | Накладные расходы 103%*1.03 ФОТ (от 19,01) | 10: 20.17
|  |  | Сметная прибыль 59% ФОТ (от 19,01) | 10: 11.22
Узел 2 л.10 | [18 empty] | Узел 2 л.10
154 | ФЕР46-08-022-05 Приказ Минстроя России от 26.12.2019 №876/пр | Гидроизоляция набухающей самоклеящейся лентой: горизонтальных швов//гидропрокладка "пенебар" |  | 100 м | 0.45 | 130.93 | 31.55 | 99.38 | 4.06 | 64.81 | 15.62 | 49.19 | 2.01 | [7 empty] | Гидроизоляция набухающей самоклеящейся лентой: горизонтальных швов//гидропрокладка "пенебар"
| Приказ от 04.08.2020 № 421/пр прил.10 табл.2 п.2 | Производство работ осуществляется в помещениях объекта капитального строительства с остановкой рабочего процесса, при этом в зоне производства работ имеются действующее технологическое или лабораторное оборудование, мебель и иные загромождающие помещения предметы ОЗП=1,1; ЭМ=1,1 к расх.; ЗПМ=1,1; ТЗ=1,1; ТЗМ=1,1 | [19 empty] | Производство работ осуществляется в помещениях объекта капитального строительства с остановкой рабочего процесса, при этом в зоне производства работ имеются действующее технологическое или лабораторное оборудование, мебель и иные загромождающие помещения предметы ОЗП=1,1; ЭМ=1,1 к расх.; ЗПМ=1,1; ТЗ=1,1; ТЗМ=1,1
| письмо Минстроя России 52355-ИФ/09 от 28.08.2023Г. | ИНДЕКС К ПОЗИЦИИ: Индексы пересчета стоимости СМР в уровень цен 3 кв. 2023 г. для Приморского края ОЗП=46,15; ЭМ=14,39; ЗПМ=46,15; МАТ=9,74 | [20 empty] | ИНДЕКС К ПОЗИЦИИ: Индексы пересчета стоимости СМР в уровень цен 3 кв. 2023 г. для Приморского края ОЗП=46,15; ЭМ=14,39; ЗПМ=46,15; МАТ=9,74
|  |  | Накладные расходы 103%*1.03 ФОТ (от 17,63) | 10: 18.7
|  |  | Сметная прибыль 59% ФОТ (от 17,63) | 10: 10.4
155 | ФССЦ-12.1.01.03-0052 Приказ Минстроя России от 26.12.2019 №876/пр | Прокладка гидроизоляционная саморасширяющаяся "Пенебар SW-45" |  | 4: м; 5: 45.81; 6: 73.78; 10: 3379.86 | [11 empty] | Прокладка гидроизоляционная саморасширяющаяся "Пенебар SW-45"
| письмо Минстроя России 52355-ИФ/09 от 28.08.2023Г. | ИНДЕКС К ПОЗИЦИИ: Индексы пересчета стоимости СМР в уровень цен 3 кв. 2023 г. для Приморского края ОЗП=46,15; ЭМ=14,39; ЗПМ=46,15; МАТ=9,74 | [23 empty] | ИНДЕКС К ПОЗИЦИИ: Индексы пересчета стоимости СМР в уровень цен 3 кв. 2023 г. для Приморского края ОЗП=46,15; ЭМ=14,39; ЗПМ=46,15; МАТ=9,74
156 | ФЕР09-03-050-01 Приказ Минстроя России от 26.12.2019 №876/пр | Монтаж стальных плинтусов из гнутого профиля//установка скобы для крепления прокладки "пенебар" с креплением дюбелями |  | 100 м | 0.45 | 129.85 | 117.24 | 3.29 | 0.58 | 74.7 | 68.59 | 1.92 | 0.34 | [7 empty] | Монтаж стальных плинтусов из гнутого профиля//установка скобы для крепления прокладки "пенебар" с креплением дюбелями
| Приказ от 04.08.2020 № 421/пр прил.10 табл.2 п.2 | Производство работ осуществляется в помещениях объекта капитального строительства с остановкой рабочего процесса, при этом в зоне производства работ имеются действующее технологическое или лабораторное оборудование, мебель и иные загромождающие помещения предметы ОЗП=1,3; ЭМ=1,3; ЗПМ=1,3; ТЗ=1,3; ТЗМ=1,3 | [19 empty] | Производство работ осуществляется в помещениях объекта капитального строительства с остановкой рабочего процесса, при этом в зоне производства работ имеются действующее технологическое или лабораторное оборудование, мебель и иные загромождающие помещения предметы ОЗП=1,3; ЭМ=1,3; ЗПМ=1,3; ТЗ=1,3; ТЗМ=1,3
| письмо Минстроя России 52355-ИФ/09 от 28.08.2023Г. | ИНДЕКС К ПОЗИЦИИ: Индексы пересчета стоимости СМР в уровень цен 3 кв. 2023 г. для Приморского края ОЗП=46,15; ЭМ=14,39; ЗПМ=46,15; МАТ=9,74 | [20 empty] | ИНДЕКС К ПОЗИЦИИ: Индексы пересчета стоимости СМР в уровень цен 3 кв. 2023 г. для Приморского края ОЗП=46,15; ЭМ=14,39; ЗПМ=46,15; МАТ=9,74
|  |  | Накладные расходы 93%*1.03 ФОТ (от 68,93) | 10: 66.03
|  |  | Сметная прибыль 62% ФОТ (от 68,93) | 10: 42.74
157 | ФССЦ-01.7.15.14-0166 Приказ Минстроя России от 26.12.2019 №876/пр | Шурупы с полукруглой головкой 5х35 мм//исключить |  | 4: т; 5: -0.0003375; 6: 12430; 10: -4.2 | [7 empty] | Шурупы с полукруглой головкой 5х35 мм//исключить
| письмо Минстроя России 52355-ИФ/09 от 28.08.2023Г. | ИНДЕКС К ПОЗИЦИИ: Индексы пересчета стоимости СМР в уровень цен 3 кв. 2023 г. для Приморского края ОЗП=46,15; ЭМ=14,39; ЗПМ=46,15; МАТ=9,74 | [20 empty] | ИНДЕКС К ПОЗИЦИИ: Индексы пересчета стоимости СМР в уровень цен 3 кв. 2023 г. для Приморского края ОЗП=46,15; ЭМ=14,39; ЗПМ=46,15; МАТ=9,74
158 | ФССЦ-01.7.15.07-0093 Приказ Минстроя России от 01.06.2020 №294/пр | Дюбель-гвозди оцинкованные с шайбой, размер 4,5х50 мм//шаг 250 мм,вес 1000шт-7,95 кг |  | 4: кг; 5: 1.5105; 6: 25.48; 10: 38.49 | [11 empty] | Дюбель-гвозди оцинкованные с шайбой, размер 4,5х50 мм//шаг 250 мм,вес 1000шт-7,95 кг
| письмо Минстроя России 52355-ИФ/09 от 28.08.2023Г. | ИНДЕКС К ПОЗИЦИИ: Индексы пересчета стоимости СМР в уровень цен 3 кв. 2023 г. для Приморского края ОЗП=46,15; ЭМ=14,39; ЗПМ=46,15; МАТ=9,74 | [23 empty] | ИНДЕКС К ПОЗИЦИИ: Индексы пересчета стоимости СМР в уровень цен 3 кв. 2023 г. для Приморского края ОЗП=46,15; ЭМ=14,39; ЗПМ=46,15; МАТ=9,74
159 | ТЦ_01.7.15.10_74_7453025454_09.06.2023_02 | Скоба для крепления жгута гидроизоляционного Пенебар |  | 4: м; 5: 45; 6: 61,29 70/НДС*ЗТРм; 10: 2758.05 | [16 empty] | Скоба для крепления жгута гидроизоляционного Пенебар
|  | Цена МАТ=70/НДС*ЗТРм | [28 empty] | Цена МАТ=70/НДС*ЗТРм
Итого по разделу 2 Каналы ГЗУ (стены и днище) |  |  |  | 10: 2168808.71; 11: 1507.9846; 13: 157.2513 | [10 empty] | Итого по разделу 2 Каналы ГЗУ (стены и днище)
Раздел 3. Перекрытие каналов | [17 empty] | Раздел 3. Перекрытие каналов
160 | ФЕР08-02-007-03 Приказ Минстроя России от 26.12.2019 №876/пр | Установка металлических решеток приямков//устройство перекрытия каналов из готового настила SP 34х38 |  | т | 3.5392 | 1314.04 | 374.78 | 168.04 | 28.46 | 5227 | 1724.35 | 773.15 | 130.94 | [7 empty] | Установка металлических решеток приямков//устройство перекрытия каналов из готового настила SP 34х38
| Приказ от 04.08.2020 № 421/пр прил.10 табл.2 п.2 | Производство работ осуществляется в помещениях объекта капитального строительства с остановкой рабочего процесса, при этом в зоне производства работ имеются действующее технологическое или лабораторное оборудование, мебель и иные загромождающие помещения предметы ОЗП=1,3; ЭМ=1,3; ЗПМ=1,3; ТЗ=1,3; ТЗМ=1,3 | [19 empty] | Производство работ осуществляется в помещениях объекта капитального строительства с остановкой рабочего процесса, при этом в зоне производства работ имеются действующее технологическое или лабораторное оборудование, мебель и иные загромождающие помещения предметы ОЗП=1,3; ЭМ=1,3; ЗПМ=1,3; ТЗ=1,3; ТЗМ=1,3
| письмо Минстроя России 52355-ИФ/09 от 28.08.2023Г. | ИНДЕКС К ПОЗИЦИИ: Индексы пересчета стоимости СМР в уровень цен 3 кв. 2023 г. для Приморского края ОЗП=46,15; ЭМ=14,39; ЗПМ=46,15; МАТ=9,74 | [20 empty] | ИНДЕКС К ПОЗИЦИИ: Индексы пересчета стоимости СМР в уровень цен 3 кв. 2023 г. для Приморского края ОЗП=46,15; ЭМ=14,39; ЗПМ=46,15; МАТ=9,74
|  |  | Накладные расходы 110%*1.03 ФОТ (от 1 855,29) | 10: 2102.04
|  |  | Сметная прибыль 69% ФОТ (от 1 855,29) | 10: 1280.15
161 | ТЦ_01.7.15.10_77_ 7723817044_12.06.2023_02 | Сварной настил SP 34х38/30х3 ZN |  | 4: м2; 5: 126.4; 6: 6 544,36 5980/0,8/1,0/НДС*ЗТРм; 10: 827207.1 | [16 empty] | Сварной настил SP 34х38/30х3 ZN
|  | Цена МАТ=5980/0,8/1,0/НДС*ЗТРм | [28 empty] | Цена МАТ=5980/0,8/1,0/НДС*ЗТРм
Т.ч.п.4 л.9 | [18 empty] | Т.ч.п.4 л.9
162 | ФЕР09-05-006-01 Приказ Минстроя России от 26.12.2019 №876/пр | Резка стального профилированного настила//выполнить отверстия диаметром 550 мм для прохода трубы (т.ч.п.4 л.9) |  | м реза | 41.5 | 3.05 | 3.05 |  |  | 164.55 | 164.55 | [9 empty] | Резка стального профилированного настила//выполнить отверстия диаметром 550 мм для прохода трубы (т.ч.п.4 л.9)
| Приказ от 04.08.2020 № 421/пр прил.10 табл.2 п.2 | Производство работ осуществляется в помещениях объекта капитального строительства с остановкой рабочего процесса, при этом в зоне производства работ имеются действующее технологическое или лабораторное оборудование, мебель и иные загромождающие помещения предметы ОЗП=1,3; ЭМ=1,3; ЗПМ=1,3; ТЗ=1,3; ТЗМ=1,3 | [19 empty] | Производство работ осуществляется в помещениях объекта капитального строительства с остановкой рабочего процесса, при этом в зоне производства работ имеются действующее технологическое или лабораторное оборудование, мебель и иные загромождающие помещения предметы ОЗП=1,3; ЭМ=1,3; ЗПМ=1,3; ТЗ=1,3; ТЗМ=1,3
| письмо Минстроя России 52355-ИФ/09 от 28.08.2023Г. | ИНДЕКС К ПОЗИЦИИ: Индексы пересчета стоимости СМР в уровень цен 3 кв. 2023 г. для Приморского края ОЗП=46,15; ЭМ=14,39; ЗПМ=46,15; МАТ=9,74 | [20 empty] | ИНДЕКС К ПОЗИЦИИ: Индексы пересчета стоимости СМР в уровень цен 3 кв. 2023 г. для Приморского края ОЗП=46,15; ЭМ=14,39; ЗПМ=46,15; МАТ=9,74
|  |  | Накладные расходы 93%*1.03 ФОТ (от 164,55) | 10: 157.62
|  |  | Сметная прибыль 62% ФОТ (от 164,55) | 10: 102.02
163 | ФЕР07-01-044-03 Приказ Минстроя России от 26.12.2019 №876/пр | Установка монтажных изделий массой: до 20 кг//отверстия обрамить полосой 30х3 (1 м.п.-0,73 кг) |  | т | 0.030295 | 11068.09 | 435.97 | 210.16 | 10.9 | 341.18 | 17.17 | 8.28 | 0.43 | [7 empty] | Установка монтажных изделий массой: до 20 кг//отверстия обрамить полосой 30х3 (1 м.п.-0,73 кг)
| Приказ от 04.08.2020 № 421/пр прил.10 табл.2 п.2 | Производство работ осуществляется в помещениях объекта капитального строительства с остановкой рабочего процесса, при этом в зоне производства работ имеются действующее технологическое или лабораторное оборудование, мебель и иные загромождающие помещения предметы ОЗП=1,3; ЭМ=1,3; ЗПМ=1,3; ТЗ=1,3; ТЗМ=1,3 | [19 empty] | Производство работ осуществляется в помещениях объекта капитального строительства с остановкой рабочего процесса, при этом в зоне производства работ имеются действующее технологическое или лабораторное оборудование, мебель и иные загромождающие помещения предметы ОЗП=1,3; ЭМ=1,3; ЗПМ=1,3; ТЗ=1,3; ТЗМ=1,3
| письмо Минстроя России 52355-ИФ/09 от 28.08.2023Г. | ИНДЕКС К ПОЗИЦИИ: Индексы пересчета стоимости СМР в уровень цен 3 кв. 2023 г. для Приморского края ОЗП=46,15; ЭМ=14,39; ЗПМ=46,15; МАТ=9,74 | [20 empty] | ИНДЕКС К ПОЗИЦИИ: Индексы пересчета стоимости СМР в уровень цен 3 кв. 2023 г. для Приморского края ОЗП=46,15; ЭМ=14,39; ЗПМ=46,15; МАТ=9,74
|  |  | Накладные расходы 110%*1.03 ФОТ (от 17,60) | 10: 19.94
|  |  | Сметная прибыль 73% ФОТ (от 17,60) | 10: 12.85
164 | ФССЦ-07.2.07.12-0006 Приказ Минстроя России от 26.12.2019 №876/пр | Элементы конструктивные вспомогательного назначения, с преобладанием профильного проката, собираемые из двух и более деталей, с отверстиями и без отверстий, соединяемые на сварке |  | 4: т; 5: -0.030295; 6: 10045; 10: -304.31 | [7 empty] | Элементы конструктивные вспомогательного назначения, с преобладанием профильного проката, собираемые из двух и более деталей, с отверстиями и без отверстий, соединяемые на сварке
| письмо Минстроя России 52355-ИФ/09 от 28.08.2023Г. | ИНДЕКС К ПОЗИЦИИ: Индексы пересчета стоимости СМР в уровень цен 3 кв. 2023 г. для Приморского края ОЗП=46,15; ЭМ=14,39; ЗПМ=46,15; МАТ=9,74 | [20 empty] | ИНДЕКС К ПОЗИЦИИ: Индексы пересчета стоимости СМР в уровень цен 3 кв. 2023 г. для Приморского края ОЗП=46,15; ЭМ=14,39; ЗПМ=46,15; МАТ=9,74
165 | ФССЦ-08.3.07.01-0037 Приказ Минстроя России от 26.12.2019 №876/пр | Сталь полосовая: 30х4 мм, марка Ст3сп//30х3 |  | 4: т; 5: 0.030295; 6: 6674.64; 10: 202.21 | [11 empty] | Сталь полосовая: 30х4 мм, марка Ст3сп//30х3
| письмо Минстроя России 52355-ИФ/09 от 28.08.2023Г. | ИНДЕКС К ПОЗИЦИИ: Индексы пересчета стоимости СМР в уровень цен 3 кв. 2023 г. для Приморского края ОЗП=46,15; ЭМ=14,39; ЗПМ=46,15; МАТ=9,74 | [23 empty] | ИНДЕКС К ПОЗИЦИИ: Индексы пересчета стоимости СМР в уровень цен 3 кв. 2023 г. для Приморского края ОЗП=46,15; ЭМ=14,39; ЗПМ=46,15; МАТ=9,74
Итого по разделу 3 Перекрытие каналов |  |  |  | 10: 295490.45; 11: 214.6453; 13: 10.8033 | [10 empty] | Итого по разделу 3 Перекрытие каналов
Раздел 4. Строительные работ Л.2 | [17 empty] | Раздел 4. Строительные работ Л.2
Деформационные швы | [18 empty] | Деформационные швы
166 | ФЕР26-01-041-05 Приказ Минстроя России от 26.12.2019 №876/пр | Изоляция изделиями из пенопласта насухо холодных поверхностей покрытий и перекрытий//пенополистирол |  | м3 | 0.42 | 112.39 | 89.02 | 23.37 | 3.6 | 61.36 | 48.6 | 12.76 | 1.97 | [7 empty] | Изоляция изделиями из пенопласта насухо холодных поверхностей покрытий и перекрытий//пенополистирол
| Приказ от 04.08.2020 № 421/пр прил.10 табл.2 п.2 | Производство работ осуществляется в помещениях объекта капитального строительства с остановкой рабочего процесса, при этом в зоне производства работ имеются действующее технологическое или лабораторное оборудование, мебель и иные загромождающие помещения предметы ОЗП=1,3; ЭМ=1,3; ЗПМ=1,3; ТЗ=1,3; ТЗМ=1,3 | [19 empty] | Производство работ осуществляется в помещениях объекта капитального строительства с остановкой рабочего процесса, при этом в зоне производства работ имеются действующее технологическое или лабораторное оборудование, мебель и иные загромождающие помещения предметы ОЗП=1,3; ЭМ=1,3; ЗПМ=1,3; ТЗ=1,3; ТЗМ=1,3
| письмо Минстроя России 52355-ИФ/09 от 28.08.2023Г. | ИНДЕКС К ПОЗИЦИИ: Индексы пересчета стоимости СМР в уровень цен 3 кв. 2023 г. для Приморского края ОЗП=46,15; ЭМ=14,39; ЗПМ=46,15; МАТ=9,74 | [20 empty] | ИНДЕКС К ПОЗИЦИИ: Индексы пересчета стоимости СМР в уровень цен 3 кв. 2023 г. для Приморского края ОЗП=46,15; ЭМ=14,39; ЗПМ=46,15; МАТ=9,74
|  |  | Накладные расходы 97%*1.03 ФОТ (от 50,57) | 10: 50.52
|  |  | Сметная прибыль 55% ФОТ (от 50,57) | 10: 27.81
167 | ТЦ_12.2.05.06_77_7727598682_27.04.2023_02 | Пенополистирол ППС 14-P-A |  | 4: м3; 5: 0.4284; 6: 4 202,40 4800/НДС*ЗТРм; 10: 1800.31 | [16 empty] | Пенополистирол ППС 14-P-A
|  | Цена МАТ=4800/НДС*ЗТРм | [28 empty] | Цена МАТ=4800/НДС*ЗТРм
168 | ФЕР07-01-037-02 Приказ Минстроя России от 26.12.2019 №876/пр | Заполнение вертикальных швов стеновых панелей: упругими прокладками//установка гидрошпонки Аквастоп тип ДЗ-70/30-2/35 ПВХ-П и ДЗС-160/50/3/35 ПВХ |  | 100 м | 0.785 | 832.73 | 59.05 | 156.22 |  | 704.39 | 60.26 | 159.42 | [8 empty] | Заполнение вертикальных швов стеновых панелей: упругими прокладками//установка гидрошпонки Аквастоп тип ДЗ-70/30-2/35 ПВХ-П и ДЗС-160/50/3/35 ПВХ
| Приказ от 04.08.2020 № 421/пр прил.10 табл.2 п.2 | Производство работ осуществляется в помещениях объекта капитального строительства с остановкой рабочего процесса, при этом в зоне производства работ имеются действующее технологическое или лабораторное оборудование, мебель и иные загромождающие помещения предметы ОЗП=1,3; ЭМ=1,3; ЗПМ=1,3; ТЗ=1,3; ТЗМ=1,3 | [19 empty] | Производство работ осуществляется в помещениях объекта капитального строительства с остановкой рабочего процесса, при этом в зоне производства работ имеются действующее технологическое или лабораторное оборудование, мебель и иные загромождающие помещения предметы ОЗП=1,3; ЭМ=1,3; ЗПМ=1,3; ТЗ=1,3; ТЗМ=1,3
| письмо Минстроя России 52355-ИФ/09 от 28.08.2023Г. | ИНДЕКС К ПОЗИЦИИ: Индексы пересчета стоимости СМР в уровень цен 3 кв. 2023 г. для Приморского края ОЗП=46,15; ЭМ=14,39; ЗПМ=46,15; МАТ=9,74 | [20 empty] | ИНДЕКС К ПОЗИЦИИ: Индексы пересчета стоимости СМР в уровень цен 3 кв. 2023 г. для Приморского края ОЗП=46,15; ЭМ=14,39; ЗПМ=46,15; МАТ=9,74
|  |  | Накладные расходы 110%*1.03 ФОТ (от 60,26) | 10: 68.27
|  |  | Сметная прибыль 73% ФОТ (от 60,26) | 10: 43.99
169 | ФССЦ-01.7.07.14-0001 Приказ Минстроя России от 26.12.2019 №876/пр | Гермит, диаметр 40 мм//исключить |  | 4: кг; 5: -27.2003; 6: 17.82; 10: -484.71 | [7 empty] | Гермит, диаметр 40 мм//исключить
| письмо Минстроя России 52355-ИФ/09 от 28.08.2023Г. | ИНДЕКС К ПОЗИЦИИ: Индексы пересчета стоимости СМР в уровень цен 3 кв. 2023 г. для Приморского края ОЗП=46,15; ЭМ=14,39; ЗПМ=46,15; МАТ=9,74 | [20 empty] | ИНДЕКС К ПОЗИЦИИ: Индексы пересчета стоимости СМР в уровень цен 3 кв. 2023 г. для Приморского края ОЗП=46,15; ЭМ=14,39; ЗПМ=46,15; МАТ=9,74
170 | ТЦ_01.7.07.14_77_7705935398_12.06.2023_02 | Гидрошпонка Аквастоп тип ДЗ-70/30-2/35 ПВХ-П |  | 4: м; 5: 65; 6: 608,47 695/НДС*ЗТРм; 10: 39550.55 | [16 empty] | Гидрошпонка Аквастоп тип ДЗ-70/30-2/35 ПВХ-П
|  | Цена МАТ=695/НДС*ЗТРм | [28 empty] | Цена МАТ=695/НДС*ЗТРм
171 | ТЦ_01.7.07.14_77_7705935398_12.06.2023_02 | Гидрошпонка Аквастоп тип ДЗС-160/50/3/35 ПВХ |  | 4: м; 5: 13.5; 6: 1 439,32 1644/НДС*ЗТРм; 10: 19430.82 | [16 empty] | Гидрошпонка Аквастоп тип ДЗС-160/50/3/35 ПВХ
|  | Цена МАТ=1644/НДС*ЗТРм | [28 empty] | Цена МАТ=1644/НДС*ЗТРм
172 | ФЕР46-08-022-03 Приказ Минстроя России от 26.12.2019 №876/пр | Гидроизоляция полиуретановым герметиком с уплотнением пенополиэтиленовым прокладочным шнуром: горизонтальных швов//Шнур "вилатерм" и герметик "Технониколь" |  | 100 м | 0.72 | 92.48 | 89.85 | 2.63 | 0.46 | 73.24 | 71.16 | 2.08 | 0.36 | [7 empty] | Гидроизоляция полиуретановым герметиком с уплотнением пенополиэтиленовым прокладочным шнуром: горизонтальных швов//Шнур "вилатерм" и герметик "Технониколь"
| Приказ от 04.08.2020 № 421/пр прил.10 табл.2 п.2 | Производство работ осуществляется в помещениях объекта капитального строительства с остановкой рабочего процесса, при этом в зоне производства работ имеются действующее технологическое или лабораторное оборудование, мебель и иные загромождающие помещения предметы ОЗП=1,1; ЭМ=1,1 к расх.; ЗПМ=1,1; ТЗ=1,1; ТЗМ=1,1 | [19 empty] | Производство работ осуществляется в помещениях объекта капитального строительства с остановкой рабочего процесса, при этом в зоне производства работ имеются действующее технологическое или лабораторное оборудование, мебель и иные загромождающие помещения предметы ОЗП=1,1; ЭМ=1,1 к расх.; ЗПМ=1,1; ТЗ=1,1; ТЗМ=1,1
| письмо Минстроя России 52355-ИФ/09 от 28.08.2023Г. | ИНДЕКС К ПОЗИЦИИ: Индексы пересчета стоимости СМР в уровень цен 3 кв. 2023 г. для Приморского края ОЗП=46,15; ЭМ=14,39; ЗПМ=46,15; МАТ=9,74 | [20 empty] | ИНДЕКС К ПОЗИЦИИ: Индексы пересчета стоимости СМР в уровень цен 3 кв. 2023 г. для Приморского края ОЗП=46,15; ЭМ=14,39; ЗПМ=46,15; МАТ=9,74
|  |  | Накладные расходы 103%*1.03 ФОТ (от 71,52) | 10: 75.88
|  |  | Сметная прибыль 59% ФОТ (от 71,52) | 10: 42.2
173 | ФССЦ-01.7.07.26-0021 Приказ Минстроя России от 26.12.2019 №876/пр | Шнур пенополиэтиленовый теплоизоляционный прокладочный "Вилатерм",: сечение круглое с отверстием, диаметр 30 мм |  | 4: 100 м; 5: 0.6108; 6: 204; 10: 124.6 | [11 empty] | Шнур пенополиэтиленовый теплоизоляционный прокладочный "Вилатерм",: сечение круглое с отверстием, диаметр 30 мм
| письмо Минстроя России 52355-ИФ/09 от 28.08.2023Г. | ИНДЕКС К ПОЗИЦИИ: Индексы пересчета стоимости СМР в уровень цен 3 кв. 2023 г. для Приморского края ОЗП=46,15; ЭМ=14,39; ЗПМ=46,15; МАТ=9,74 | [23 empty] | ИНДЕКС К ПОЗИЦИИ: Индексы пересчета стоимости СМР в уровень цен 3 кв. 2023 г. для Приморского края ОЗП=46,15; ЭМ=14,39; ЗПМ=46,15; МАТ=9,74
174 | ФССЦ-01.7.07.26-0022 Приказ Минстроя России от 26.12.2019 №876/пр | Шнур пенополиэтиленовый теплоизоляционный прокладочный "Вилатерм",: сечение круглое с отверстием, диаметр 40 мм//50мм |  | 4: 100 м; 5: 0.12216; 6: 325; 10: 39.7 | [11 empty] | Шнур пенополиэтиленовый теплоизоляционный прокладочный "Вилатерм",: сечение круглое с отверстием, диаметр 40 мм//50мм
| письмо Минстроя России 52355-ИФ/09 от 28.08.2023Г. | ИНДЕКС К ПОЗИЦИИ: Индексы пересчета стоимости СМР в уровень цен 3 кв. 2023 г. для Приморского края ОЗП=46,15; ЭМ=14,39; ЗПМ=46,15; МАТ=9,74 | [23 empty] | ИНДЕКС К ПОЗИЦИИ: Индексы пересчета стоимости СМР в уровень цен 3 кв. 2023 г. для Приморского края ОЗП=46,15; ЭМ=14,39; ЗПМ=46,15; МАТ=9,74
175 | ТЦ_14.5.01.06_77_7743321053_12.06.2023_02 | Герметик "Технониколь" |  | 4: кг; 5: 56.16; 6: 183,86 210/НДС*ЗТРм; 10: 10325.58 | [16 empty] | Герметик "Технониколь"
|  | Цена МАТ=210/НДС*ЗТРм | [28 empty] | Цена МАТ=210/НДС*ЗТРм
Разрез 3-3,4-4 л.2 | [18 empty] | Разрез 3-3,4-4 л.2
176 | ФЕР22-01-007-05 Приказ Минстроя России от 30.03.2020 №172/пр | Укладка водопроводных чугунных напорных труб с заделкой раструбов резиновыми уплотнительными манжетами диаметром: 200 мм//Труба ВЧШГ -Т-200х6000 |  | км | 0.012 | 6801.3 | 3256.13 | 3237.5 | 268.44 | 81.61 | 39.07 | 38.85 | 3.22 | [7 empty] | Укладка водопроводных чугунных напорных труб с заделкой раструбов резиновыми уплотнительными манжетами диаметром: 200 мм//Труба ВЧШГ -Т-200х6000
| письмо Минстроя России 52355-ИФ/09 от 28.08.2023Г. | ИНДЕКС К ПОЗИЦИИ: Индексы пересчета стоимости СМР в уровень цен 3 кв. 2023 г. для Приморского края ОЗП=46,15; ЭМ=14,39; ЗПМ=46,15; МАТ=9,74 | [20 empty] | ИНДЕКС К ПОЗИЦИИ: Индексы пересчета стоимости СМР в уровень цен 3 кв. 2023 г. для Приморского края ОЗП=46,15; ЭМ=14,39; ЗПМ=46,15; МАТ=9,74
|  |  | Накладные расходы 117%*1.03 ФОТ (от 42,29) | 10: 50.96
|  |  | Сметная прибыль 74% ФОТ (от 42,29) | 10: 31.29
177 | ФССЦ-23.6.02.03-0006 Приказ Минстроя России от 26.12.2019 №876/пр | Трубы чугунные напорные раструбные, номинальный диаметр 200 мм, толщина стенки 10,1 мм |  | 4: м; 5: 12; 6: 293.8; 10: 3525.6 | [11 empty] | Трубы чугунные напорные раструбные, номинальный диаметр 200 мм, толщина стенки 10,1 мм
| письмо Минстроя России 52355-ИФ/09 от 28.08.2023Г. | ИНДЕКС К ПОЗИЦИИ: Индексы пересчета стоимости СМР в уровень цен 3 кв. 2023 г. для Приморского края ОЗП=46,15; ЭМ=14,39; ЗПМ=46,15; МАТ=9,74 | [23 empty] | ИНДЕКС К ПОЗИЦИИ: Индексы пересчета стоимости СМР в уровень цен 3 кв. 2023 г. для Приморского края ОЗП=46,15; ЭМ=14,39; ЗПМ=46,15; МАТ=9,74
178 | ФЕР22-03-001-02 Приказ Минстроя России от 26.12.2019 №876/пр | Установка фасонных частей чугунных диаметром: 125-200 мм |  | т | 0.1528 | 8374.32 | 278.93 | 330.9 | 35.02 | 1279.59 | 42.62 | 50.56 | 5.35 | [7 empty] | Установка фасонных частей чугунных диаметром: 125-200 мм
| письмо Минстроя России 52355-ИФ/09 от 28.08.2023Г. | ИНДЕКС К ПОЗИЦИИ: Индексы пересчета стоимости СМР в уровень цен 3 кв. 2023 г. для Приморского края ОЗП=46,15; ЭМ=14,39; ЗПМ=46,15; МАТ=9,74 | [20 empty] | ИНДЕКС К ПОЗИЦИИ: Индексы пересчета стоимости СМР в уровень цен 3 кв. 2023 г. для Приморского края ОЗП=46,15; ЭМ=14,39; ЗПМ=46,15; МАТ=9,74
|  |  | Накладные расходы 117%*1.03 ФОТ (от 47,97) | 10: 57.81
|  |  | Сметная прибыль 74% ФОТ (от 47,97) | 10: 35.5
179 | ФССЦ-23.8.05.02-0003 Приказ Минстроя России от 26.12.2019 №876/пр | Колено раструб-гладкий конец из высокопрочного чугуна УРГ с внутренним цементно-песчаным покрытием и наружным лаковым покрытием, номинальный диаметр 200 мм |  | 4: шт; 5: 2; 6: 1509.17; 10: 3018.34 | [11 empty] | Колено раструб-гладкий конец из высокопрочного чугуна УРГ с внутренним цементно-песчаным покрытием и наружным лаковым покрытием, номинальный диаметр 200 мм
| письмо Минстроя России 52355-ИФ/09 от 28.08.2023Г. | ИНДЕКС К ПОЗИЦИИ: Индексы пересчета стоимости СМР в уровень цен 3 кв. 2023 г. для Приморского края ОЗП=46,15; ЭМ=14,39; ЗПМ=46,15; МАТ=9,74 | [23 empty] | ИНДЕКС К ПОЗИЦИИ: Индексы пересчета стоимости СМР в уровень цен 3 кв. 2023 г. для Приморского края ОЗП=46,15; ЭМ=14,39; ЗПМ=46,15; МАТ=9,74
180 | ФССЦ-23.8.05.07-0005 Приказ Минстроя России от 26.12.2019 №876/пр | Патрубок фланец-гладкий конец ПФГ из высокопрочного чугуна с цементно-песчаным покрытием, диаметр 200 мм, длина 350 мм |  | 4: шт; 5: 2; 6: 674.69; 10: 1349.38 | [11 empty] | Патрубок фланец-гладкий конец ПФГ из высокопрочного чугуна с цементно-песчаным покрытием, диаметр 200 мм, длина 350 мм
| письмо Минстроя России 52355-ИФ/09 от 28.08.2023Г. | ИНДЕКС К ПОЗИЦИИ: Индексы пересчета стоимости СМР в уровень цен 3 кв. 2023 г. для Приморского края ОЗП=46,15; ЭМ=14,39; ЗПМ=46,15; МАТ=9,74 | [23 empty] | ИНДЕКС К ПОЗИЦИИ: Индексы пересчета стоимости СМР в уровень цен 3 кв. 2023 г. для Приморского края ОЗП=46,15; ЭМ=14,39; ЗПМ=46,15; МАТ=9,74
Данные уточнялись у проектировщика | [19 empty] | Данные уточнялись у проектировщика
181 | ФЕР06-01-001-22 Приказ Минстроя России от 26.12.2019 №876/пр | Устройство ленточных фундаментов: железобетонных при ширине по верху до 1000 мм//обетонировка трубы из бетона класса В20 W8 |  | 100 м3 | 0.03 | 10701.91 | 3189.6 | 3499.23 | 405.88 | 381.25 | 124.39 | 136.47 | 15.83 | [7 empty] | Устройство ленточных фундаментов: железобетонных при ширине по верху до 1000 мм//обетонировка трубы из бетона класса В20 W8
| Приказ от 04.08.2020 № 421/пр прил.10 табл.2 п.2 | Производство работ осуществляется в помещениях объекта капитального строительства с остановкой рабочего процесса, при этом в зоне производства работ имеются действующее технологическое или лабораторное оборудование, мебель и иные загромождающие помещения предметы ОЗП=1,3; ЭМ=1,3; ЗПМ=1,3; ТЗ=1,3; ТЗМ=1,3 | [19 empty] | Производство работ осуществляется в помещениях объекта капитального строительства с остановкой рабочего процесса, при этом в зоне производства работ имеются действующее технологическое или лабораторное оборудование, мебель и иные загромождающие помещения предметы ОЗП=1,3; ЭМ=1,3; ЗПМ=1,3; ТЗ=1,3; ТЗМ=1,3
| письмо Минстроя России 52355-ИФ/09 от 28.08.2023Г. | ИНДЕКС К ПОЗИЦИИ: Индексы пересчета стоимости СМР в уровень цен 3 кв. 2023 г. для Приморского края ОЗП=46,15; ЭМ=14,39; ЗПМ=46,15; МАТ=9,74 | [20 empty] | ИНДЕКС К ПОЗИЦИИ: Индексы пересчета стоимости СМР в уровень цен 3 кв. 2023 г. для Приморского края ОЗП=46,15; ЭМ=14,39; ЗПМ=46,15; МАТ=9,74
|  |  | Накладные расходы 102%*1.03 ФОТ (от 140,22) | 10: 147.32
|  |  | Сметная прибыль 58% ФОТ (от 140,22) | 10: 81.33
182 | ФССЦ-04.1.02.05-0044 Приказ Минстроя России от 26.12.2019 №876/пр | Смеси бетонные тяжелого бетона (БСТ), крупность заполнителя 20 мм, класс В20 (М250) |  | 4: м3; 5: 3.045; 6: 667.83; 10: 2033.54 | [11 empty] | Смеси бетонные тяжелого бетона (БСТ), крупность заполнителя 20 мм, класс В20 (М250)
| письмо Минстроя России 52355-ИФ/09 от 28.08.2023Г. | ИНДЕКС К ПОЗИЦИИ: Индексы пересчета стоимости СМР в уровень цен 3 кв. 2023 г. для Приморского края ОЗП=46,15; ЭМ=14,39; ЗПМ=46,15; МАТ=9,74 | [23 empty] | ИНДЕКС К ПОЗИЦИИ: Индексы пересчета стоимости СМР в уровень цен 3 кв. 2023 г. для Приморского края ОЗП=46,15; ЭМ=14,39; ЗПМ=46,15; МАТ=9,74
183 | ФССЦ-04.1.02.05-0044-W6 Приказ Минстроя России от 26.12.2019 №876/пр | Надбавка на водонепроницаемость W8 |  | 4: м3; 5: 3.045; 6: 589.03; 10: 71.74 | [11 empty] | Надбавка на водонепроницаемость W8
|  | до W8 МАТ=0,04 к расх. | [24 empty] | до W8 МАТ=0,04 к расх.
| письмо Минстроя России 52355-ИФ/09 от 28.08.2023Г. | ИНДЕКС К ПОЗИЦИИ: Индексы пересчета стоимости СМР в уровень цен 3 кв. 2023 г. для Приморского края ОЗП=46,15; ЭМ=14,39; ЗПМ=46,15; МАТ=9,74 | [23 empty] | ИНДЕКС К ПОЗИЦИИ: Индексы пересчета стоимости СМР в уровень цен 3 кв. 2023 г. для Приморского края ОЗП=46,15; ЭМ=14,39; ЗПМ=46,15; МАТ=9,74
184 | ФССЦ-08.4.03.03-0001 Приказ Минстроя России от 20.10.2020 №636/пр | Сталь арматурная рифленая свариваемая, класс А500С, диаметр 6 мм |  | 4: т; 5: 0.0999; 6: 6213.48; 10: 620.73 | [11 empty] | Сталь арматурная рифленая свариваемая, класс А500С, диаметр 6 мм
| письмо Минстроя России 52355-ИФ/09 от 28.08.2023Г. | ИНДЕКС К ПОЗИЦИИ: Индексы пересчета стоимости СМР в уровень цен 3 кв. 2023 г. для Приморского края ОЗП=46,15; ЭМ=14,39; ЗПМ=46,15; МАТ=9,74 | [23 empty] | ИНДЕКС К ПОЗИЦИИ: Индексы пересчета стоимости СМР в уровень цен 3 кв. 2023 г. для Приморского края ОЗП=46,15; ЭМ=14,39; ЗПМ=46,15; МАТ=9,74
Земляные работы учтены в комплекте с фундаментами | [18 empty] | Земляные работы учтены в комплекте с фундаментами
Итого по разделу 4 Строительные работ Л.2 |  |  |  | 10: 69240.18; 11: 42.5559; 13: 2.0138 | [10 empty] | Итого по разделу 4 Строительные работ Л.2
Итоги по смете: | [31 empty] | Итоги по смете:
Итого прямые затраты (справочно) |  |  |  | 10: 1172004.13 | [19 empty] | Итого прямые затраты (справочно)
в том числе: | [32 empty] | в том числе:
Оплата труда рабочих |  |  |  | 10: 717552.69 | [19 empty] | Оплата труда рабочих
Эксплуатация машин |  |  |  | 10: 264654 | [19 empty] | Эксплуатация машин
в том числе оплата труда машинистов (Отм) |  |  |  | 10: 104419.46 | [19 empty] | в том числе оплата труда машинистов (Отм)
Материалы |  |  |  | 10: 189797.44 | [19 empty] | Материалы
Строительные работы |  |  |  | 10: 2546061.83 | [19 empty] | Строительные работы
Строительные работы |  |  |  | 10: 2545966.83 | [19 empty] | Строительные работы
в том числе: | [32 empty] | в том числе:
оплата труда |  |  |  | 10: 717552.69 | [19 empty] | оплата труда
эксплуатация машин и механизмов |  |  |  | 10: 264559 | [19 empty] | эксплуатация машин и механизмов
в том числе оплата труда машинистов (ОТм) |  |  |  | 10: 104419.46 | [19 empty] | в том числе оплата труда машинистов (ОТм)
материалы |  |  |  | 10: 189797.44 | [19 empty] | материалы
накладные расходы |  |  |  | 10: 876093.35 | [19 empty] | накладные расходы
сметная прибыль |  |  |  | 10: 497964.35 | [19 empty] | сметная прибыль
Транспортные расходы (перевозка), относимые на стоимость строительных работ |  |  |  | 10: 95 | [19 empty] | Транспортные расходы (перевозка), относимые на стоимость строительных работ
Итого ФОТ (справочно) |  |  |  | 10: 821972.15 | [19 empty] | Итого ФОТ (справочно)
Итого накладные расходы (справочно) |  |  |  | 10: 876093.35 | [19 empty] | Итого накладные расходы (справочно)
Итого сметная прибыль (справочно) |  |  |  | 10: 497964.35 | [19 empty] | Итого сметная прибыль (справочно)
ВСЕГО по смете |  |  |  | 10: 2546061.83; 11: 1776.1198; 13: 170.0684 | [20 empty] | ВСЕГО по смете
в том числе: | [32 empty] | в том числе:
материальные ресурсы, отсутствующие в ФРСН |  |  |  | 10: 5709.24 | [19 empty] | материальные ресурсы, отсутствующие в ФРСН
Составил: ____________________________ А.И.Быстрик
[должность, подпись (инициалы, фамилия)]
Проверил: ____________________________ О.С. Хмыль
[должность, подпись (инициалы, фамилия)]