## ЛСР 13 граф
СОГЛАСОВАНО: | [8 empty] | УТВЕРЖДАЮ:
________________ | [8 empty] | ________________
" _____ " ________________ 2022 г. | [8 empty] | "______ " _______________2022 г.
Устройство водоводов осветленной воды на Обособленном подразделении АО «СИБЭКО» Новосибирская ТЭЦ-2. Первый этап
(наименование стройки)
ЛОКАЛЬНЫЙ СМЕТНЫЙ РАСЧЕТ № 3486.20-1-2-КЖ3.ЛС изм.1
(локальная смета)
| на | Фундаменты монолитные. Опоры неподвижные. Камеры. Аннулирует ЛС № 3486.20-1-2-КЖ3.ЛС, Технологическая эстакада. Участок 4. Территория ТЭЦ-2
(наименование работ и затрат, наименование объекта)
Основание: 3486.20-1-2-КЖ3
|  | Сметная стоимость строительных работ _______________________________________________________________________________________________ |  | ___________________________6206,432 |  | тыс. руб.
|  | Средства на оплату труда _______________________________________________________________________________________________ |  | ___________________________608,224 |  | тыс. руб.
|  | Сметная трудоемкость _______________________________________________________________________________________________ |  | _______________________________________________________________________________________________1764 |  | чел.час
Составлен(а) в текущих (прогнозных) ценах по состоянию на 2001 г. с использованием индексов по состоянию на 2022 год
№ пп | Обоснование | Наименование | Ед. изм. | Кол. | Стоимость единицы, руб. |  |  |  | Общая стоимость, руб.
[5 empty] | Всего | В том числе |  |  | Всего | В том числе
[6 empty] | Осн.З/п | Эк.Маш. | З/пМех |  | Осн.З/п | Эк.Маш. | З/пМех
1 | 2 | 3 | 4 | 5 | 6 | 7 | 8 | 9 | 10 | 11 | 12 | 13
Раздел 1. Фундаменты
Фундамент Фм1/4 (34 шт.)
1 | ФЕР06-01-001-01 | Устройство бетонной подготовки ИНДЕКС К ПОЗИЦИИ: 1 Индексы 2022 г. ОЗП=36,38; ЭМ=12,31; ЗПМ=36,38; МАТ=8,08 НР (2291,61 руб.): 102% от ФОТ СП (1303,07 руб.): 58% от ФОТ | 100 м3 | 0,0476 0,17 / 100 * 28 | 64933.24 | 38308.14 | 19278.2 | 8890.91 | 3090.82 | 1823.47 | 917.64 | 423.21
2 | Прайс-лист ООО "Евробетон" от 22.04.2021г. | Бетонные смеси тяжелого бетона В7,5 МАТ=3110/1,2/8,08 ИНДЕКС К ПОЗИЦИИ: 3 Индексы 2022 г. (материалы прайс-листы) МАТ=8,08 Коэффициент инфляции к стоимости материалов по прайс-листам 2021 г. МАТ=1,039 | м3 | 4,855 | 2692,73 3110/1,2/8,08 |  |  |  | 13073.2
3 | ФЕР06-01-001-16 | Устройство фундаментных плит железобетонных: плоских ИНДЕКС К ПОЗИЦИИ: 1 Индексы 2022 г. ОЗП=36,38; ЭМ=12,31; ЗПМ=36,38; МАТ=8,08 НР (14281,09 руб.): 102% от ФОТ СП (8120,62 руб.): 58% от ФОТ | 100 м3 | 0,2016 0,72 / 100 * 28 | 90497.68 | 55547.53 | 31003.72 | 13902.25 | 18244.33 | 11198.38 | 6250.35 | 2802.69
4 | ФССЦ-04.1.02.05-0006 | Смеси бетонные тяжелого бетона (БСТ), класс В15 (М200) ИНДЕКС К ПОЗИЦИИ: 2 Индексы 2022 г. (материалы) МАТ=8,08 | м3 | 20,46 | 4789.5 |  |  |  | 97993.17
5 | ОП ФССЦ, Прил.15, п.4 ФССЦ-04.1.02.05-0006 | Поправка на водонепроницаемость W4 МАТ=1% от 2*515,43 ИНДЕКС К ПОЗИЦИИ: 2 Индексы 2022 г. (материалы) МАТ=8,08 | поправка | 20,46 | 83,3 1% от 2*515,43 |  |  |  | 1704.32
6 | Прайс-лист ООО "Металлоптторг" от 14.09.2021г | Арматура АIII, диаметр 12 мм МАТ=63000/1,2/8,08 ИНДЕКС К ПОЗИЦИИ: 3 Индексы 2022 г. (материалы прайс-листы) МАТ=8,08 Коэффициент инфляции к стоимости материалов по прайс-листам 2021 г. МАТ=1,039 | т | 1,4588 (52,1/1000) * 28 | 54547,46 63000/1,2/8,08 |  |  |  | 79573.83
7 | Прайс-лист ООО "Металлоптторг" от 19.10.2021г | Арматура АIII, диаметр 16 мм МАТ=74025/1,2/8,08 ИНДЕКС К ПОЗИЦИИ: 3 Индексы 2022 г. (материалы прайс-листы) МАТ=8,08 Коэффициент инфляции к стоимости материалов по прайс-листам 2021 г. МАТ=1,039 | т | 1,2214 (43,62/1000) * 28 | 64093,3 74025/1,2/8,08 |  |  |  | 78283.56
8 | ФЕР06-03-004-11 | Установка закладных деталей весом: более 20 кг (Зд1) ИНДЕКС К ПОЗИЦИИ: 1 Индексы 2022 г. ОЗП=36,38; ЭМ=12,31; ЗПМ=36,38; МАТ=8,08 НР (6065,37 руб.): 102% от ФОТ СП (3448,94 руб.): 58% от ФОТ | т | 0,8812 (31,47/1000) * 28 | 6951.89 | 6599.33 | 352.56 | 148.79 | 6126.01 | 5815.33 | 310.68 | 131.11
9 | Мониторинг Западно-Сибирского центра ценообразования от 24.01.2022г. (08.4.01.02-0013) | Детали закладные и накладные изготовленные с применением сварки, гнутья, сверления (пробивки) отверстий (при наличии одной из этих операций или всего перечня в любых сочетаниях) поставляемые отдельно МАТ=111053,46/8,08 ИНДЕКС К ПОЗИЦИИ: 5 Индексы 2022 г. (материалы ЗСЦЦС) МАТ=8,08 Коэффициент инфляции к стоимости материалов по прайс-листам 2021 г. МАТ=1,039 | т | 0,8812 | 115384,54 111053,46/8,08 |  |  |  | 101676.86
Фундамент Фм4/4 (2 шт)
10 | ФЕР11-01-001-02 | Уплотнение грунта: щебнем ИНДЕКС К ПОЗИЦИИ: 1 Индексы 2022 г. ОЗП=36,38; ЭМ=12,31; ЗПМ=36,38; МАТ=8,08 НР (284,21 руб.): 112% от ФОТ СП (164,94 руб.): 65% от ФОТ | 100 м2 | 0,1058 (2,3*2,3) / 100 * 2 | 3157.08 | 2076.21 | 1076.51 | 322.33 | 334.02 | 219.66 | 113.89 | 34.1
11 | Прайс-лист ООО «Инерттранс» от 20.10.21г | Щебень фракции 20-40 мм МАТ=720/1,2/8,08 ИНДЕКС К ПОЗИЦИИ: 3 Индексы 2022 г. (материалы прайс-листы) МАТ=8,08 Коэффициент инфляции к стоимости материалов по прайс-листам 2021 г. МАТ=1,039 | т | 2,53 (0,79*1,6) * 2 | 623,42 720/1,2/8,08 |  |  |  | 1577.25
12 | ФЕР06-01-001-01 | Устройство бетонной подготовки ИНДЕКС К ПОЗИЦИИ: 1 Индексы 2022 г. ОЗП=36,38; ЭМ=12,31; ЗПМ=36,38; МАТ=8,08 НР (510,32 руб.): 102% от ФОТ СП (290,18 руб.): 58% от ФОТ | 100 м3 | 0,0106 0,53 / 100 * 2 | 64933.24 | 38308.14 | 19278.2 | 8890.91 | 688.29 | 406.07 | 204.35 | 94.24
13 | Прайс-лист ООО "Евробетон" от 22.04.2021г. | Бетонные смеси тяжелого бетона В7,5 МАТ=3110/1,2/8,08 ИНДЕКС К ПОЗИЦИИ: 3 Индексы 2022 г. (материалы прайс-листы) МАТ=8,08 Коэффициент инфляции к стоимости материалов по прайс-листам 2021 г. МАТ=1,039 | м3 | 1,081 | 2692,73 3110/1,2/8,08 |  |  |  | 2910.84
14 | ФЕР06-01-001-10 | Устройство железобетонных фундаментов общего назначения с подколонниками при высоте подколонника: от 2 до 4 м, периметром до 5 м ИНДЕКС К ПОЗИЦИИ: 1 Индексы 2022 г. ОЗП=36,38; ЭМ=12,31; ЗПМ=36,38; МАТ=8,08 НР (14229,37 руб.): 102% от ФОТ СП (8091,21 руб.): 58% от ФОТ | 100 м3 | 0,1178 5,89 / 100 * 2 | 163222.47 | 104578.31 | 32080.11 | 13845.86 | 19227.61 | 12319.32 | 3779.04 | 1631.04
15 | ФССЦ-04.1.02.05-0006 | Смеси бетонные тяжелого бетона (БСТ), класс В15 (М200) ИНДЕКС К ПОЗИЦИИ: 2 Индексы 2022 г. (материалы) МАТ=8,08 | м3 | 11,96 | 4789.5 |  |  |  | 57282.42
16 | ОП ФССЦ, Прил.15, п.4 ФССЦ-04.1.02.05-0006 | Поправка на водонепроницаемость W4 МАТ=1% от 2*515,43 ИНДЕКС К ПОЗИЦИИ: 2 Индексы 2022 г. (материалы) МАТ=8,08 | поправка | 11,96 | 83,3 1% от 2*515,43 |  |  |  | 996.27
17 | Прайс-лист ООО "Металлоптторг" от 19.10.2021г | Арматура АI, диаметр 12 мм МАТ=76125/1,2/8,08 ИНДЕКС К ПОЗИЦИИ: 3 Индексы 2022 г. (материалы прайс-листы) МАТ=8,08 Коэффициент инфляции к стоимости материалов по прайс-листам 2021 г. МАТ=1,039 | т | 0,0306 (15,3/1000) * 2 | 65911,6 76125/1,2/8,08 |  |  |  | 2016.89
18 | Прайс-лист ООО "Металлоптторг" от 14.09.2021г | Арматура АIII, диаметр 12 мм МАТ=63000/1,2/8,08 ИНДЕКС К ПОЗИЦИИ: 3 Индексы 2022 г. (материалы прайс-листы) МАТ=8,08 Коэффициент инфляции к стоимости материалов по прайс-листам 2021 г. МАТ=1,039 | т | 0,3248 (162,38/1000) * 2 | 54547,46 63000/1,2/8,08 |  |  |  | 17717.02
19 | ФЕР06-03-004-11 | Установка закладных деталей весом: более 20 кг (Упор У1) ИНДЕКС К ПОЗИЦИИ: 1 Индексы 2022 г. ОЗП=36,38; ЭМ=12,31; ЗПМ=36,38; МАТ=8,08 НР (564,42 руб.): 102% от ФОТ СП (320,94 руб.): 58% от ФОТ | т | 0,082 (20,5*2/1000) * 2 | 6951.89 | 6599.33 | 352.56 | 148.79 | 570.05 | 541.15 | 28.9 | 12.2
20 | Мониторинг Западно-Сибирского центра ценообразования от 24.01.2022г. (08.4.01.02-0013) | Детали закладные и накладные изготовленные с применением сварки, гнутья, сверления (пробивки) отверстий (при наличии одной из этих операций или всего перечня в любых сочетаниях) поставляемые отдельно МАТ=111053,46/8,08 ИНДЕКС К ПОЗИЦИИ: 5 Индексы 2022 г. (материалы ЗСЦЦС) МАТ=8,08 Коэффициент инфляции к стоимости материалов по прайс-листам 2021 г. МАТ=1,039 | т | 0,082 | 115384,54 111053,46/8,08 |  |  |  | 9461.53
21 | ФЕР06-03-004-03 | Установка анкерных болтов: при бетонировании со связями из арматуры 1 150,21 = 11 809,11 - 1 x 10 100,00 - 0,09 x 6 210,00 ИНДЕКС К ПОЗИЦИИ: 1 Индексы 2022 г. ОЗП=36,38; ЭМ=12,31; ЗПМ=36,38; МАТ=8,08 НР (2959,16 руб.): 102% от ФОТ СП (1682,66 руб.): 58% от ФОТ | т | 0,07408 (9,26*4/1000) * 2 | 39818.34 | 38936.06 | 687.64 | 226.28 | 2949.74 | 2884.38 | 50.94 | 16.76
22 | Прайс-лист Завод СЗЗМК от 29.10.21г. | Болт фундаментный 30х800 тип 2.1 МАТ=1320/1,2/8,08 ИНДЕКС К ПОЗИЦИИ: 3 Индексы 2022 г. (материалы прайс-листы) МАТ=8,08 Коэффициент инфляции к стоимости материалов по прайс-листам 2021 г. МАТ=1,039 | шт | 8 4 * 2 | 1142,91 1320/1,2/8,08 |  |  |  | 9143.28
23 | ФССЦ-01.7.15.05-0018 | Гайки шестигранные, диаметр резьбы 30 мм ИНДЕКС К ПОЗИЦИИ: 2 Индексы 2022 г. (материалы) МАТ=8,08 | т | 0,00192 (0,24/1000)*8 | 66309.65 |  |  |  | 127.31
24 | Прайс-лист ООО "Металлоптторг" от 29.10.2021г | Лист стальной гк 20 ГОСТ 19903-2015 МАТ=62249/1,2/8,08 ИНДЕКС К ПОЗИЦИИ: 3 Индексы 2022 г. (материалы прайс-листы) МАТ=8,08 Коэффициент инфляции к стоимости материалов по прайс-листам 2021 г. МАТ=1,039 | т | 0,0102 (1,27/1000)*8 | 53897,26 62249/1,2/8,08 |  |  |  | 549.75
Фундаменты Фм2/4 (4.8) - 2 шт, Фм3/4 (4.8) - 1 шт
Раздел 2. Неподвижные опоры
Н7/4 (1 шт), Н8/4 (1 шт), Н9/4 (1 шт)
51 | ФЕР11-01-001-02 | Уплотнение грунта: щебнем ИНДЕКС К ПОЗИЦИИ: 1 Индексы 2022 г. ОЗП=36,38; ЭМ=12,31; ЗПМ=36,38; МАТ=8,08 НР (426,32 руб.): 112% от ФОТ СП (247,42 руб.): 65% от ФОТ | 100 м2 | 0,1587 (2,3*2,3) / 100 * 3 | 3157.08 | 2076.21 | 1076.51 | 322.33 | 501.03 | 329.49 | 170.84 | 51.15
52 | Прайс-лист ООО «Инерттранс» от 20.10.21г | Щебень фракции 20-40 мм МАТ=720/1,2/8,08 ИНДЕКС К ПОЗИЦИИ: 3 Индексы 2022 г. (материалы прайс-листы) МАТ=8,08 Коэффициент инфляции к стоимости материалов по прайс-листам 2021 г. МАТ=1,039 | т | 3,79 (0,79*1,6) * 3 | 623,42 720/1,2/8,08 |  |  |  | 2362.76
53 | ФЕР06-01-001-01 | Устройство бетонной подготовки ИНДЕКС К ПОЗИЦИИ: 1 Индексы 2022 г. ОЗП=36,38; ЭМ=12,31; ЗПМ=36,38; МАТ=8,08 НР (765,48 руб.): 102% от ФОТ СП (435,27 руб.): 58% от ФОТ | 100 м3 | 0,0159 0,53 / 100 * 3 | 64933.24 | 38308.14 | 19278.2 | 8890.91 | 1032.44 | 609.1 | 306.52 | 141.37
54 | Прайс-лист ООО "Евробетон" от 22.04.2021г. | Бетонные смеси тяжелого бетона В7,5 МАТ=3110/1,2/8,08 ИНДЕКС К ПОЗИЦИИ: 3 Индексы 2022 г. (материалы прайс-листы) МАТ=8,08 Коэффициент инфляции к стоимости материалов по прайс-листам 2021 г. МАТ=1,039 | м3 | 1,622 | 2692,73 3110/1,2/8,08 |  |  |  | 4367.61
55 | ФЕР06-01-001-10 | Устройство железобетонных фундаментов общего назначения с подколонниками при высоте подколонника: от 2 до 4 м, периметром до 5 м ИНДЕКС К ПОЗИЦИИ: 1 Индексы 2022 г. ОЗП=36,38; ЭМ=12,31; ЗПМ=36,38; МАТ=8,08 НР (16633,14 руб.): 102% от ФОТ СП (9458,06 руб.): 58% от ФОТ | 100 м3 | 0,1377 4,59 / 100 * 3 | 163222.47 | 104578.31 | 32080.11 | 13845.86 | 22475.73 | 14400.43 | 4417.43 | 1906.57
56 | ФССЦ-04.1.02.05-0006 | Смеси бетонные тяжелого бетона (БСТ), класс В15 (М200) ИНДЕКС К ПОЗИЦИИ: 2 Индексы 2022 г. (материалы) МАТ=8,08 | м3 | 13,98 | 4789.5 |  |  |  | 66957.21
57 | ОП ФССЦ, Прил.15, п.4 ФССЦ-04.1.02.05-0006 | Поправка на водонепроницаемость W4 МАТ=1% от 2*515,43 ИНДЕКС К ПОЗИЦИИ: 2 Индексы 2022 г. (материалы) МАТ=8,08 | поправка | 13,98 | 83,3 1% от 2*515,43 |  |  |  | 1164.53
58 | Прайс-лист ООО "Металлоптторг" от 19.10.2021г | Арматура АI, диаметр 12 мм МАТ=76125/1,2/8,08 ИНДЕКС К ПОЗИЦИИ: 3 Индексы 2022 г. (материалы прайс-листы) МАТ=8,08 Коэффициент инфляции к стоимости материалов по прайс-листам 2021 г. МАТ=1,039 | т | 0,0306 (10,2/1000) * 3 | 65911,6 76125/1,2/8,08 |  |  |  | 2016.89
59 | Прайс-лист ООО "Металлоптторг" от 14.09.2021г | Арматура АIII, диаметр 12 мм МАТ=63000/1,2/8,08 ИНДЕКС К ПОЗИЦИИ: 3 Индексы 2022 г. (материалы прайс-листы) МАТ=8,08 Коэффициент инфляции к стоимости материалов по прайс-листам 2021 г. МАТ=1,039 | т | 0,3872 (129,08/1000) * 3 | 54547,46 63000/1,2/8,08 |  |  |  | 21120.78
60 | ФЕР06-03-004-11 | Установка закладных деталей весом: более 20 кг (Зд3) ИНДЕКС К ПОЗИЦИИ: 1 Индексы 2022 г. ОЗП=36,38; ЭМ=12,31; ЗПМ=36,38; МАТ=8,08 НР (785,36 руб.): 102% от ФОТ СП (446,58 руб.): 58% от ФОТ | т | 0,1141 (38,03/1000) * 3 | 6951.89 | 6599.33 | 352.56 | 148.79 | 793.21 | 752.98 | 40.23 | 16.98
61 | Мониторинг Западно-Сибирского центра ценообразования от 24.01.2022г. (08.4.01.02-0013) | Детали закладные и накладные изготовленные с применением сварки, гнутья, сверления (пробивки) отверстий (при наличии одной из этих операций или всего перечня в любых сочетаниях) поставляемые отдельно МАТ=111053,46/8,08 ИНДЕКС К ПОЗИЦИИ: 5 Индексы 2022 г. (материалы ЗСЦЦС) МАТ=8,08 Коэффициент инфляции к стоимости материалов по прайс-листам 2021 г. МАТ=1,039 | т | 0,1141 | 115384,54 111053,46/8,08 |  |  |  | 13165.38
Раздел 3. Камера ВК2
62 | ФЕР06-01-001-01 | Устройство бетонной подготовки ИНДЕКС К ПОЗИЦИИ: 1 Индексы 2022 г. ОЗП=36,38; ЭМ=12,31; ЗПМ=36,38; МАТ=8,08 НР (1391,34 руб.): 102% от ФОТ СП (791,15 руб.): 58% от ФОТ | 100 м3 | 0,0289 2,89 / 100 | 64933.24 | 38308.14 | 19278.2 | 8890.91 | 1876.57 | 1107.11 | 557.14 | 256.95
63 | Прайс-лист ООО "Евробетон" от 22.04.2021г. | Бетонные смеси тяжелого бетона В7,5 МАТ=3110/1,2/8,08 ИНДЕКС К ПОЗИЦИИ: 3 Индексы 2022 г. (материалы прайс-листы) МАТ=8,08 Коэффициент инфляции к стоимости материалов по прайс-листам 2021 г. МАТ=1,039 | м3 | 2,948 | 2692,73 3110/1,2/8,08 |  |  |  | 7938.17
64 | ФЕР07-06-002-02 | Устройство камер со стенками: из монолитного бетона 13 400,57 = 15 772,78 - 0,84 x 1 412,50 - 0,042 x 6 250,00 - 1,9 x 485,90 ИНДЕКС К ПОЗИЦИИ: 1 Индексы 2022 г. ОЗП=36,38; ЭМ=12,31; ЗПМ=36,38; МАТ=8,08 НР (143008,76 руб.): 110% от ФОТ СП (94905,81 руб.): 73% от ФОТ | 100 м3 | 0,483 (16,09+27,17+(0,37+1,11)*2+(0,18+0,25+0,05)*4+0,02*8) / 100 | 324838.18 | 255282.83 | 52316.27 | 13884.79 | 156896.84 | 123301.61 | 25268.76 | 6706.35
65 | Прайс-лист ООО "Евробетон" от 22.04.2021г. | Раствор М100 МАТ=3170/1,2/8,08 ИНДЕКС К ПОЗИЦИИ: 3 Индексы 2022 г. (материалы прайс-листы) МАТ=8,08 Коэффициент инфляции к стоимости материалов по прайс-листам 2021 г. МАТ=1,039 | м3 | 0,9177 | 2744,7 3170/1,2/8,08 |  |  |  | 2518.81
66 | ФССЦ-04.1.02.05-0006 | Смеси бетонные тяжелого бетона (БСТ), класс В15 (М200) ИНДЕКС К ПОЗИЦИИ: 2 Индексы 2022 г. (материалы) МАТ=8,08 | м3 | 43,9089 (16,09+27,17)*1,015 | 4789.5 |  |  |  | 210301.68
67 | ОП ФССЦ, Прил.15, п.4 ФССЦ-04.1.02.05-0006 | Поправка на водонепроницаемость W4 МАТ=1% от 2*515,43 ИНДЕКС К ПОЗИЦИИ: 2 Индексы 2022 г. (материалы) МАТ=8,08 | поправка | 43,9089 | 83,3 1% от 2*515,43 |  |  |  | 3657.61
68 | Прайс-лист ООО "Металлоптторг" от 14.09.2021г | Арматура АI, диаметр 8 мм МАТ=71400/1,2/8,08 ИНДЕКС К ПОЗИЦИИ: 3 Индексы 2022 г. (материалы прайс-листы) МАТ=8,08 Коэффициент инфляции к стоимости материалов по прайс-листам 2021 г. МАТ=1,039 | т | 0,0258 25,76/1000 | 61820,49 71400/1,2/8,08 |  |  |  | 1594.97
69 | Прайс-лист ООО "Металлоптторг" от 14.09.2021г | Арматура АIII, диаметр 12 мм МАТ=63000/1,2/8,08 ИНДЕКС К ПОЗИЦИИ: 3 Индексы 2022 г. (материалы прайс-листы) МАТ=8,08 Коэффициент инфляции к стоимости материалов по прайс-листам 2021 г. МАТ=1,039 | т | 0,3116 311,62/1000 | 54547,46 63000/1,2/8,08 |  |  |  | 16996.99
70 | Прайс-лист ООО "Металлоптторг" от 19.10.2021г | Арматура АIII, диаметр 16 мм МАТ=74025/1,2/8,08 ИНДЕКС К ПОЗИЦИИ: 3 Индексы 2022 г. (материалы прайс-листы) МАТ=8,08 Коэффициент инфляции к стоимости материалов по прайс-листам 2021 г. МАТ=1,039 | т | 2,6438 (1863,12+780,68)/1000 | 64093,3 74025/1,2/8,08 |  |  |  | 169449.87
71 | Прайс-лист ООО "Металлоптторг" от 14.09.2021г | Арматура АIII, диаметр 20 мм МАТ=62475/1,2/8,08 ИНДЕКС К ПОЗИЦИИ: 3 Индексы 2022 г. (материалы прайс-листы) МАТ=8,08 Коэффициент инфляции к стоимости материалов по прайс-листам 2021 г. МАТ=1,039 | т | 1,5205 (671,84+848,64)/1000 | 54092,95 62475/1,2/8,08 |  |  |  | 82248.33
Балка 3486.20-1-2-КЖ3.И-Б1
72 | Прайс-лист ООО "Евробетон" от 22.04.2021г. | Бетонные смеси тяжелого бетона В25, F150, W4 МАТ=4070/1,2/8,08 ИНДЕКС К ПОЗИЦИИ: 3 Индексы 2022 г. (материалы прайс-листы) МАТ=8,08 Коэффициент инфляции к стоимости материалов по прайс-листам 2021 г. МАТ=1,039 | м3 | 2,22 1,11 * 2 | 3523,94 4070/1,2/8,08 |  |  |  | 7823.15
73 | Прайс-лист ООО "Металлоптторг" от 29.10.2021г | Арматура АI, диаметр 10 мм МАТ=88200/1,2/8,08 ИНДЕКС К ПОЗИЦИИ: 3 Индексы 2022 г. (материалы прайс-листы) МАТ=8,08 Коэффициент инфляции к стоимости материалов по прайс-листам 2021 г. МАТ=1,039 | т | 0,0763 (38,14/1000) * 2 | 76366,46 88200/1,2/8,08 |  |  |  | 5826.76
74 | Прайс-лист ООО "Металлоптторг" от 11.01.2022г | Арматура АI, диаметр 16 мм МАТ=74550/1,2/8,08 ИНДЕКС К ПОЗИЦИИ: 4 Индексы 2022 г. (материалы в текущих ценах 2022г) МАТ=8,08 | т | 0,01048 (5,24/1000) * 2 | 62125,02 74550/1,2/8,08 |  |  |  | 651.07
75 | Прайс-лист ООО "Металлоптторг" от 14.09.2021г | Арматура АIII, диаметр 18 мм МАТ=62249/1,2/8,08 ИНДЕКС К ПОЗИЦИИ: 3 Индексы 2022 г. (материалы прайс-листы) МАТ=8,08 Коэффициент инфляции к стоимости материалов по прайс-листам 2021 г. МАТ=1,039 | т | 0,0588 (29,4/1000) * 2 | 53897,26 62249/1,2/8,08 |  |  |  | 3169.16
76 | Прайс-лист ООО "Металлоптторг" от 11.01.2022г | Арматура АIII, диаметр 28 мм МАТ=70350/1,2/8,08 ИНДЕКС К ПОЗИЦИИ: 4 Индексы 2022 г. (материалы в текущих ценах 2022г) МАТ=8,08 | т | 0,2848 (142,4/1000) * 2 | 58625,01 70350/1,2/8,08 |  |  |  | 16696.4
77 | Прайс-лист ООО "Детальконструкция" от 16.09.2021г | Плита с отверстием ПТО 150.180.14-6 МАТ=8424/1,2/8,08 ИНДЕКС К ПОЗИЦИИ: 3 Индексы 2022 г. (материалы прайс-листы) МАТ=8,08 Коэффициент инфляции к стоимости материалов по прайс-листам 2021 г. МАТ=1,039 | шт | 2 | 7293,76 8424/1,2/8,08 |  |  |  | 14587.52
78 | Прайс-лист ООО "Детальконструкция" от 16.09.2021г | Плита перекрытия каналов ПТ 75.180.14-6 МАТ=2286/1,2/8,08 ИНДЕКС К ПОЗИЦИИ: 3 Индексы 2022 г. (материалы прайс-листы) МАТ=8,08 Коэффициент инфляции к стоимости материалов по прайс-листам 2021 г. МАТ=1,039 | шт | 4 | 1979,32 2286/1,2/8,08 |  |  |  | 7917.28
79 | Прайс-лист ООО "Детальконструкция" от 17.09.2021г | Плита перекрытия каналов ПТ 75.240.14-6 МАТ=4187/1,2/8,08 ИНДЕКС К ПОЗИЦИИ: 3 Индексы 2022 г. (материалы прайс-листы) МАТ=8,08 Коэффициент инфляции к стоимости материалов по прайс-листам 2021 г. МАТ=1,039 | шт | 4 | 3625,26 4187/1,2/8,08 |  |  |  | 14501.04
80 | Прайс-лист ТД "Комплекс С" от 16.09.2021г | Кольцо опорное КО6 МАТ=409,84/1,2/8,08 ИНДЕКС К ПОЗИЦИИ: 3 Индексы 2022 г. (материалы прайс-листы) МАТ=8,08 Коэффициент инфляции к стоимости материалов по прайс-листам 2021 г. МАТ=1,039 | шт | 8 | 354,86 409,84/1,2/8,08 |  |  |  | 2838.88
81 | Прайс-лист ТД "Комплекс С" от 21.09.2021г | Кольцо стеновое КС 7.3-С МАТ=1074,74/1,2/8,08 ИНДЕКС К ПОЗИЦИИ: 3 Индексы 2022 г. (материалы прайс-листы) МАТ=8,08 Коэффициент инфляции к стоимости материалов по прайс-листам 2021 г. МАТ=1,039 | шт | 4 | 930,52 1074,74/1,2/8,08 |  |  |  | 3722.08
82 | Прайс-лист ООО "Энерголит" от 09.02.2021г | Люк К110 Т(С250)-ТС.2.7-60 МАТ=16500/1,2/8,08 ИНДЕКС К ПОЗИЦИИ: 3 Индексы 2022 г. (материалы прайс-листы) МАТ=8,08 Коэффициент инфляции к стоимости материалов по прайс-листам 2021 г. МАТ=1,039 | шт | 2 | 14286,23 16500/1,2/8,08 |  |  |  | 28572.46
83 | ФЕР06-03-004-10 | Установка закладных деталей весом: до 20 кг (МН161-1) ИНДЕКС К ПОЗИЦИИ: 1 Индексы 2022 г. ОЗП=36,38; ЭМ=12,31; ЗПМ=36,38; МАТ=8,08 НР (383,62 руб.): 102% от ФОТ СП (218,14 руб.): 58% от ФОТ | т | 0,0195 19,5/1000 | 19490.62 | 19138.06 | 352.56 | 148.79 | 380.07 | 373.2 | 6.87 | 2.9
84 | Мониторинг Западно-Сибирского центра ценообразования от 24.01.2022г. (08.4.01.02-0013) | Детали закладные и накладные изготовленные с применением сварки, гнутья, сверления (пробивки) отверстий (при наличии одной из этих операций или всего перечня в любых сочетаниях) поставляемые отдельно МАТ=111053,46/8,08 ИНДЕКС К ПОЗИЦИИ: 5 Индексы 2022 г. (материалы ЗСЦЦС) МАТ=8,08 Коэффициент инфляции к стоимости материалов по прайс-листам 2021 г. МАТ=1,039 | т | 0,0195 | 115384,54 111053,46/8,08 |  |  |  | 2250
85 | ФЕР06-03-004-11 | Установка закладных деталей весом: более 20 кг (Г1, Г2) ИНДЕКС К ПОЗИЦИИ: 1 Индексы 2022 г. ОЗП=36,38; ЭМ=12,31; ЗПМ=36,38; МАТ=8,08 НР (2276,93 руб.): 102% от ФОТ СП (1294,72 руб.): 58% от ФОТ | т | 0,3308 (126,2+204,6)/1000 | 6951.89 | 6599.33 | 352.56 | 148.79 | 2299.69 | 2183.06 | 116.63 | 49.22
86 | Прайс-лист ООО «ELTEKO» от 16.09.2021г. | ТМ 92-10 - сальник набивной Ду 500 мм, L=800 МАТ=16510/1,2/8,08 ИНДЕКС К ПОЗИЦИИ: 3 Индексы 2022 г. (материалы прайс-листы) МАТ=8,08 Коэффициент инфляции к стоимости материалов по прайс-листам 2021 г. МАТ=1,039 | шт | 1 | 14294,87 16510/1,2/8,08 |  |  |  | 14294.87
87 | Прайс-лист ООО «ELTEKO» от 16.09.2021г. | ТМ 92-13 - сальник набивной Ду 800 мм, L=800 МАТ=25110/1,2/8,08 ИНДЕКС К ПОЗИЦИИ: 3 Индексы 2022 г. (материалы прайс-листы) МАТ=8,08 Коэффициент инфляции к стоимости материалов по прайс-листам 2021 г. МАТ=1,039 | шт | 1 | 21741,09 25110/1,2/8,08 |  |  |  | 21741.09
88 | ФЕР07-01-044-03 | Установка монтажных изделий массой: до 20 кг (I 14Б) 1 023,09 = 11 068,09 - 1 x 10 045,00 ИНДЕКС К ПОЗИЦИИ: 1 Индексы 2022 г. ОЗП=36,38; ЭМ=12,31; ЗПМ=36,38; МАТ=8,08 НР (184,55 руб.): 110% от ФОТ СП (122,47 руб.): 73% от ФОТ | т | 0,01032 (1,29/1000) * 8 | 21493.5 | 15860.59 | 2587.07 | 396.54 | 221.81 | 163.68 | 26.7 | 4.09
89 | Мониторинг Западно-Сибирского центра ценообразования от 24.01.2022г. (07.2.07.12-0004) | Конструктивные элементы вспомогательного назначения с преобладанием профильного проката без отверстий и сборосварочных операций МАТ=72326,35/8,08 ИНДЕКС К ПОЗИЦИИ: 5 Индексы 2022 г. (материалы ЗСЦЦС) МАТ=8,08 Коэффициент инфляции к стоимости материалов по прайс-листам 2021 г. МАТ=1,039 | т | 0,0103 | 75147,07 72326,35/8,08 |  |  |  | 774.01
90 | ФЕР07-01-060-01 | Укладка резиновых прокладок толщиной: 30 мм 215,93 = 60 711,73 - 2620 x 23,09 ИНДЕКС К ПОЗИЦИИ: 1 Индексы 2022 г. ОЗП=36,38; ЭМ=12,31; ЗПМ=36,38; МАТ=8,08 НР (184,03 руб.): 110% от ФОТ СП (122,13 руб.): 73% от ФОТ | 100 м2 | 0,0291 (19,4*0,15) / 100 | 6163.17 | 5297.66 | 865.51 | 451.48 | 179.35 | 154.16 | 25.19 | 13.14
91 | Прайс-лист ООО "Аквастрой" от 17.09.2021г. | Гидрошпонка Аквастоп ХВН-150 (1х6) ПВХ МАТ=939/1,2/8,08 ИНДЕКС К ПОЗИЦИИ: 3 Индексы 2022 г. (материалы прайс-листы) МАТ=8,08 Коэффициент инфляции к стоимости материалов по прайс-листам 2021 г. МАТ=1,039 | м | 19.4 | 812,98 939/1,2/8,08 |  |  |  | 15771.81
92 | ФЕР09-03-029-01 | Монтаж лестниц прямолинейных и криволинейных, пожарных с ограждением ИНДЕКС К ПОЗИЦИИ: 1 Индексы 2022 г. ОЗП=36,38; ЭМ=12,31; ЗПМ=36,38; МАТ=8,08 НР (1445,26 руб.): 93% от ФОТ СП (963,5 руб.): 62% от ФОТ | т | 0,122 (61/1000) * 2 | 18862.06 | 9882.99 | 8264.07 | 2855.1 | 2301.17 | 1205.72 | 1008.22 | 348.32
93 | Прайс-лист ООО ИПП ФЕРРУМ 06.10.2021г | Стремянка СГ-34 серия 1.450.3-7.94 МАТ=6100/1,2/8,08 ИНДЕКС К ПОЗИЦИИ: 3 Индексы 2022 г. (материалы прайс-листы) МАТ=8,08 Коэффициент инфляции к стоимости материалов по прайс-листам 2021 г. МАТ=1,039 | шт | 2 | 5281,62 6100/1,2/8,08 |  |  |  | 10563.24
94 | ФЕР06-01-001-01 | Устройство бетонной подготовки (заделка плит) ИНДЕКС К ПОЗИЦИИ: 1 Индексы 2022 г. ОЗП=36,38; ЭМ=12,31; ЗПМ=36,38; МАТ=8,08 НР (322,55 руб.): 102% от ФОТ СП (183,41 руб.): 58% от ФОТ | 100 м3 | 0,0067 0,67 / 100 | 64933.24 | 38308.14 | 19278.2 | 8890.91 | 435.05 | 256.66 | 129.16 | 59.57
95 | Прайс-лист ООО "Евробетон" от 22.04.2021г. | Бетонные смеси тяжелого бетона В7,5 МАТ=3110/1,2/8,08 ИНДЕКС К ПОЗИЦИИ: 3 Индексы 2022 г. (материалы прайс-листы) МАТ=8,08 Коэффициент инфляции к стоимости материалов по прайс-листам 2021 г. МАТ=1,039 | м3 | 0,6834 | 2692,73 3110/1,2/8,08 |  |  |  | 1840.21
Раздел 4. Камера ВК3
96 | ФЕР06-01-001-01 | Устройство бетонной подготовки ИНДЕКС К ПОЗИЦИИ: 1 Индексы 2022 г. ОЗП=36,38; ЭМ=12,31; ЗПМ=36,38; МАТ=8,08 НР (1145,8 руб.): 102% от ФОТ СП (651,53 руб.): 58% от ФОТ | 100 м3 | 0,0238 2,38 / 100 | 64933.24 | 38308.14 | 19278.2 | 8890.91 | 1545.41 | 911.73 | 458.82 | 211.6
97 | Прайс-лист ООО "Евробетон" от 22.04.2021г. | Бетонные смеси тяжелого бетона В7,5 МАТ=3110/1,2/8,08 ИНДЕКС К ПОЗИЦИИ: 3 Индексы 2022 г. (материалы прайс-листы) МАТ=8,08 Коэффициент инфляции к стоимости материалов по прайс-листам 2021 г. МАТ=1,039 | м3 | 2,428 | 2692,73 3110/1,2/8,08 |  |  |  | 6537.95
98 | ФЕР07-06-002-02 | Устройство камер со стенками: из монолитного бетона 13 400,57 = 15 772,78 - 0,84 x 1 412,50 - 0,042 x 6 250,00 - 1,9 x 485,90 ИНДЕКС К ПОЗИЦИИ: 1 Индексы 2022 г. ОЗП=36,38; ЭМ=12,31; ЗПМ=36,38; МАТ=8,08 НР (167169,24 руб.): 110% от ФОТ СП (110939,59 руб.): 73% от ФОТ | 100 м3 | 0,5646 (13,1+39,31+0,37+(0,18+0,35)*3+0,49+1,26+(0,02+0,15)*2) / 100 | 324838.18 | 255282.83 | 52316.27 | 13884.79 | 183403.64 | 144132.69 | 29537.77 | 7839.35
99 | Прайс-лист ООО "Евробетон" от 22.04.2021г. | Раствор М100 МАТ=3170/1,2/8,08 ИНДЕКС К ПОЗИЦИИ: 3 Индексы 2022 г. (материалы прайс-листы) МАТ=8,08 Коэффициент инфляции к стоимости материалов по прайс-листам 2021 г. МАТ=1,039 | м3 | 1,073 | 2744,7 3170/1,2/8,08 |  |  |  | 2945.06
100 | ФССЦ-04.1.02.05-0006 | Смеси бетонные тяжелого бетона (БСТ), класс В15 (М200) ИНДЕКС К ПОЗИЦИИ: 2 Индексы 2022 г. (материалы) МАТ=8,08 | м3 | 53,19615 (13,1+39,31)*1,015 | 4789.5 |  |  |  | 254782.96
101 | ОП ФССЦ, Прил.15, п.4 ФССЦ-04.1.02.05-0006 | Поправка на водонепроницаемость W4 МАТ=1% от 2*515,43 ИНДЕКС К ПОЗИЦИИ: 2 Индексы 2022 г. (материалы) МАТ=8,08 | поправка | 53,19615 | 83,3 1% от 2*515,43 |  |  |  | 4431.24
102 | Прайс-лист ООО "Металлоптторг" от 14.09.2021г | Арматура АI, диаметр 8 мм МАТ=71400/1,2/8,08 ИНДЕКС К ПОЗИЦИИ: 3 Индексы 2022 г. (материалы прайс-листы) МАТ=8,08 Коэффициент инфляции к стоимости материалов по прайс-листам 2021 г. МАТ=1,039 | т | 0,0386 38,64/1000 | 61820,49 71400/1,2/8,08 |  |  |  | 2386.27
103 | Прайс-лист ООО "Металлоптторг" от 14.09.2021г | Арматура АIII, диаметр 12 мм МАТ=63000/1,2/8,08 ИНДЕКС К ПОЗИЦИИ: 3 Индексы 2022 г. (материалы прайс-листы) МАТ=8,08 Коэффициент инфляции к стоимости материалов по прайс-листам 2021 г. МАТ=1,039 | т | 0,2542 254,2/1000 | 54547,46 63000/1,2/8,08 |  |  |  | 13865.96
104 | Прайс-лист ООО "Металлоптторг" от 19.10.2021г | Арматура АIII, диаметр 16 мм МАТ=74025/1,2/8,08 ИНДЕКС К ПОЗИЦИИ: 3 Индексы 2022 г. (материалы прайс-листы) МАТ=8,08 Коэффициент инфляции к стоимости материалов по прайс-листам 2021 г. МАТ=1,039 | т | 4,546 (1678,68+2867,36)/1000 | 64093,3 74025/1,2/8,08 |  |  |  | 291368.14
Балка 3486.20-1-2-КЖ3.И-Б2
105 | Прайс-лист ООО "Евробетон" от 22.04.2021г. | Бетонные смеси тяжелого бетона В25, F150, W4 МАТ=4070/1,2/8,08 ИНДЕКС К ПОЗИЦИИ: 3 Индексы 2022 г. (материалы прайс-листы) МАТ=8,08 Коэффициент инфляции к стоимости материалов по прайс-листам 2021 г. МАТ=1,039 | м3 | 1.26 | 3523,94 4070/1,2/8,08 |  |  |  | 4440.16
106 | Прайс-лист ООО "Металлоптторг" от 29.10.2021г | Арматура АI, диаметр 10 мм МАТ=88200/1,2/8,08 ИНДЕКС К ПОЗИЦИИ: 3 Индексы 2022 г. (материалы прайс-листы) МАТ=8,08 Коэффициент инфляции к стоимости материалов по прайс-листам 2021 г. МАТ=1,039 | т | 0,0428 42,78/1000 | 76366,46 88200/1,2/8,08 |  |  |  | 3268.48
107 | Прайс-лист ООО "Металлоптторг" от 11.01.2022г | Арматура АI, диаметр 16 мм МАТ=74550/1,2/8,08 ИНДЕКС К ПОЗИЦИИ: 4 Индексы 2022 г. (материалы в текущих ценах 2022г) МАТ=8,08 | т | 0,00524 5,24/1000 | 62125,02 74550/1,2/8,08 |  |  |  | 325.54
108 | Прайс-лист ООО "Металлоптторг" от 14.09.2021г | Арматура АIII, диаметр 18 мм МАТ=62249/1,2/8,08 ИНДЕКС К ПОЗИЦИИ: 3 Индексы 2022 г. (материалы прайс-листы) МАТ=8,08 Коэффициент инфляции к стоимости материалов по прайс-листам 2021 г. МАТ=1,039 | т | 0,0334 33,4/1000 | 53897,26 62249/1,2/8,08 |  |  |  | 1800.17
109 | Прайс-лист ООО "Металлоптторг" от 11.01.2022г | Арматура АIII, диаметр 28 мм МАТ=70350/1,2/8,08 ИНДЕКС К ПОЗИЦИИ: 4 Индексы 2022 г. (материалы в текущих ценах 2022г) МАТ=8,08 | т | 0,16168 161,68/1000 | 58625,01 70350/1,2/8,08 |  |  |  | 9478.49
110 | Прайс-лист ООО "Детальконструкция" от 16.09.2021г | Плита с отверстием ПТО 150.180.14-6 МАТ=8424/1,2/8,08 ИНДЕКС К ПОЗИЦИИ: 3 Индексы 2022 г. (материалы прайс-листы) МАТ=8,08 Коэффициент инфляции к стоимости материалов по прайс-листам 2021 г. МАТ=1,039 | шт | 1 | 7293,76 8424/1,2/8,08 |  |  |  | 7293.76
111 | Прайс-лист ООО "Детальконструкция" от 17.09.2021г | Плита с отверстием ПТО 150.240.14-6 МАТ=13711/1,2/8,08 ИНДЕКС К ПОЗИЦИИ: 3 Индексы 2022 г. (материалы прайс-листы) МАТ=8,08 Коэффициент инфляции к стоимости материалов по прайс-листам 2021 г. МАТ=1,039 | шт | 1 | 11871,46 13711/1,2/8,08 |  |  |  | 11871.46
112 | Прайс-лист ТД "Комплекс С" от 15.11.2021г | Плита перекрытия канала ПТ 75.240.20-9 МАТ=11001,37/1,2/8,08 ИНДЕКС К ПОЗИЦИИ: 3 Индексы 2022 г. (материалы прайс-листы) МАТ=8,08 Коэффициент инфляции к стоимости материалов по прайс-листам 2021 г. МАТ=1,039 | шт | 3 | 9525,36 11001,37/1,2/8,08 |  |  |  | 28576.08
113 | Прайс-лист ТД "Комплекс С" от 15.11.2021г | Плита перекрытия каналов ПТ 75.180.14-9 МАТ=6198,61/1,2/8,08 ИНДЕКС К ПОЗИЦИИ: 3 Индексы 2022 г. (материалы прайс-листы) МАТ=8,08 Коэффициент инфляции к стоимости материалов по прайс-листам 2021 г. МАТ=1,039 | шт | 3 | 5367 6198,61/1,2/8,08 |  |  |  | 16101
114 | Прайс-лист ТД "Комплекс С" от 16.09.2021г | Кольцо опорное КО6 МАТ=409,84/1,2/8,08 ИНДЕКС К ПОЗИЦИИ: 3 Индексы 2022 г. (материалы прайс-листы) МАТ=8,08 Коэффициент инфляции к стоимости материалов по прайс-листам 2021 г. МАТ=1,039 | шт | 2 | 354,86 409,84/1,2/8,08 |  |  |  | 709.72
115 | Прайс-лист ТД "Комплекс С" от 27.10.2021г | Кольцо стеновое КС 7.9-С МАТ=1907,5/1,2/8,08 ИНДЕКС К ПОЗИЦИИ: 3 Индексы 2022 г. (материалы прайс-листы) МАТ=8,08 Коэффициент инфляции к стоимости материалов по прайс-листам 2021 г. МАТ=1,039 | шт | 2 | 1651,57 1907,5/1,2/8,08 |  |  |  | 3303.14
116 | Прайс-лист ООО "Энерголит" от 09.02.2021г | Люк К170 Т(С250)-ТС.2.7-60 МАТ=18500/1,2/8,08 ИНДЕКС К ПОЗИЦИИ: 3 Индексы 2022 г. (материалы прайс-листы) МАТ=8,08 Коэффициент инфляции к стоимости материалов по прайс-листам 2021 г. МАТ=1,039 | шт | 2 | 16017,89 18500/1,2/8,08 |  |  |  | 32035.78
117 | ФЕР06-03-004-11 | Установка закладных деталей весом: более 20 кг (Г2, Г3) ИНДЕКС К ПОЗИЦИИ: 1 Индексы 2022 г. ОЗП=36,38; ЭМ=12,31; ЗПМ=36,38; МАТ=8,08 НР (4224,84 руб.): 102% от ФОТ СП (2402,36 руб.): 58% от ФОТ | т | 0,6138 (204,6/1000) * 3 | 6951.89 | 6599.33 | 352.56 | 148.79 | 4267.07 | 4050.67 | 216.4 | 91.33
118 | Прайс-лист ООО «ELTEKO» от 16.09.2021г. | ТМ 92-13 - сальник набивной Ду 800 мм, L=800 МАТ=25110/1,2/8,08 ИНДЕКС К ПОЗИЦИИ: 3 Индексы 2022 г. (материалы прайс-листы) МАТ=8,08 Коэффициент инфляции к стоимости материалов по прайс-листам 2021 г. МАТ=1,039 | шт | 3 | 21741,09 25110/1,2/8,08 |  |  |  | 65223.27
119 | ФЕР07-01-060-01 | Укладка резиновых прокладок толщиной: 30 мм 215,93 = 60 711,73 - 2620 x 23,09 ИНДЕКС К ПОЗИЦИИ: 1 Индексы 2022 г. ОЗП=36,38; ЭМ=12,31; ЗПМ=36,38; МАТ=8,08 НР (172,66 руб.): 110% от ФОТ СП (114,58 руб.): 73% от ФОТ | 100 м2 | 0,0273 (18,2*0,15) / 100 | 6163.17 | 5297.66 | 865.51 | 451.48 | 168.25 | 144.63 | 23.62 | 12.33
120 | Прайс-лист ООО "Аквастрой" от 17.09.2021г. | Гидрошпонка Аквастоп ХВН-150 (1х6) ПВХ МАТ=939/1,2/8,08 ИНДЕКС К ПОЗИЦИИ: 3 Индексы 2022 г. (материалы прайс-листы) МАТ=8,08 Коэффициент инфляции к стоимости материалов по прайс-листам 2021 г. МАТ=1,039 | м | 18.2 | 812,98 939/1,2/8,08 |  |  |  | 14796.24
121 | ФЕР09-03-029-01 | Монтаж лестниц прямолинейных и криволинейных, пожарных с ограждением ИНДЕКС К ПОЗИЦИИ: 1 Индексы 2022 г. ОЗП=36,38; ЭМ=12,31; ЗПМ=36,38; МАТ=8,08 НР (2227,13 руб.): 93% от ФОТ СП (1484,75 руб.): 62% от ФОТ | т | 0,188 (94/1000) * 2 | 18862.06 | 9882.99 | 8264.07 | 2855.1 | 3546.07 | 1858 | 1553.65 | 536.76
122 | Прайс-лист ООО ИПП ФЕРРУМ 06.10.2021г | Стремянка СГ-52 серия 1.450.3-7.94 МАТ=9400/1,2/8,08 ИНДЕКС К ПОЗИЦИИ: 3 Индексы 2022 г. (материалы прайс-листы) МАТ=8,08 Коэффициент инфляции к стоимости материалов по прайс-листам 2021 г. МАТ=1,039 | шт | 2 | 8138,82 9400/1,2/8,08 |  |  |  | 16277.64
123 | ФЕР06-01-001-01 | Устройство бетонной подготовки (заделка плит) ИНДЕКС К ПОЗИЦИИ: 1 Индексы 2022 г. ОЗП=36,38; ЭМ=12,31; ЗПМ=36,38; МАТ=8,08 НР (303,3 руб.): 102% от ФОТ СП (172,46 руб.): 58% от ФОТ | 100 м3 | 0,0063 0,63 / 100 | 64933.24 | 38308.14 | 19278.2 | 8890.91 | 409.08 | 241.34 | 121.45 | 56.01
124 | Прайс-лист ООО "Евробетон" от 22.04.2021г. | Бетонные смеси тяжелого бетона В7,5 МАТ=3110/1,2/8,08 ИНДЕКС К ПОЗИЦИИ: 3 Индексы 2022 г. (материалы прайс-листы) МАТ=8,08 Коэффициент инфляции к стоимости материалов по прайс-листам 2021 г. МАТ=1,039 | м3 | 0,6426 | 2692,73 3110/1,2/8,08 |  |  |  | 1730.35
Обустройство горловины
125 | ФЕР08-01-002-01 | Устройство основания под фундаменты: песчаного ИНДЕКС К ПОЗИЦИИ: 1 Индексы 2022 г. ОЗП=36,38; ЭМ=12,31; ЗПМ=36,38; МАТ=8,08 НР (252,11 руб.): 110% от ФОТ СП (158,14 руб.): 69% от ФОТ | м3 | 0.9 | 327.89 | 225.19 | 99.71 | 29.47 | 295.1 | 202.67 | 89.74 | 26.52
126 | Прайс-лист карьер «Катковский» от 01.06.2021г. | Песок средний МАТ=480/1,2/8,08 ИНДЕКС К ПОЗИЦИИ: 3 Индексы 2022 г. (материалы прайс-листы) МАТ=8,08 Коэффициент инфляции к стоимости материалов по прайс-листам 2021 г. МАТ=1,039 | т | 1,485 0,99*1,5 | 415,56 480/1,2/8,08 |  |  |  | 617.11
127 | ФЕР27-12-010-02 | Устройство дорог из сборных железобетонных плит площадью: более 3 м2 5 140,77 = 5 211,56 - 1,18 x 59,99 ИНДЕКС К ПОЗИЦИИ: 1 Индексы 2022 г. ОЗП=36,38; ЭМ=12,31; ЗПМ=36,38; МАТ=8,08 НР (1484,77 руб.): 147% от ФОТ СП (959,55 руб.): 95% от ФОТ | 100 м3 | 0,017 (0,85*2) / 100 | 91425.04 | 42534.77 | 48890.27 | 16879.96 | 1554.23 | 723.09 | 831.14 | 286.96
128 | Прайс-лист ТД "Комплекс С" от 15.11.2021г | Плита дорожная ПД6 МАТ=18801,41/1,2/8,08 ИНДЕКС К ПОЗИЦИИ: 3 Индексы 2022 г. (материалы прайс-листы) МАТ=8,08 Коэффициент инфляции к стоимости материалов по прайс-листам 2021 г. МАТ=1,039 | шт | 2 | 16278,89 18801,41/1,2/8,08 |  |  |  | 32557.78
129 | ФЕР07-05-039-18 | Уплотнение стыков прокладками ПРП в 1 ряд в стенах, оконных, дверных и балконных блоках: насухо 44,78 = 2 669,78 - 1,05 x 2 500,00 ИНДЕКС К ПОЗИЦИИ: 1 Индексы 2022 г. ОЗП=36,38; ЭМ=12,31; ЗПМ=36,38; МАТ=8,08 НР (73,74 руб.): 116% от ФОТ СП (50,86 руб.): 80% от ФОТ | 100 м | 0,045 4,5 / 100 | 1455.07 | 1366.07 | 89 | 46.57 | 65.48 | 61.47 | 4.01 | 2.1
130 | ФССЦ-01.7.07.14-0057 | Прокладки уплотнительные ПРП, диаметр 30 мм ИНДЕКС К ПОЗИЦИИ: 2 Индексы 2022 г. (материалы) МАТ=8,08 | 100 м | 0,045 4,5 / 100 | 20200 |  |  |  | 909
Раздел 5. Камера ВК4
131 | ФЕР06-01-001-01 | Устройство бетонной подготовки ИНДЕКС К ПОЗИЦИИ: 1 Индексы 2022 г. ОЗП=36,38; ЭМ=12,31; ЗПМ=36,38; МАТ=8,08 НР (1039,89 руб.): 102% от ФОТ СП (591,31 руб.): 58% от ФОТ | 100 м3 | 0,0216 2,16 / 100 | 64933.24 | 38308.14 | 19278.2 | 8890.91 | 1402.56 | 827.46 | 416.41 | 192.04
132 | Прайс-лист ООО "Евробетон" от 22.04.2021г. | Бетонные смеси тяжелого бетона В7,5 МАТ=3110/1,2/8,08 ИНДЕКС К ПОЗИЦИИ: 3 Индексы 2022 г. (материалы прайс-листы) МАТ=8,08 Коэффициент инфляции к стоимости материалов по прайс-листам 2021 г. МАТ=1,039 | м3 | 2,203 | 2692,73 3110/1,2/8,08 |  |  |  | 5932.08
133 | ФЕР07-06-002-02 | Устройство камер со стенками: из монолитного бетона 13 400,57 = 15 772,78 - 0,84 x 1 412,50 - 0,042 x 6 250,00 - 1,9 x 485,90 ИНДЕКС К ПОЗИЦИИ: 1 Индексы 2022 г. ОЗП=36,38; ЭМ=12,31; ЗПМ=36,38; МАТ=8,08 НР (169863,61 руб.): 110% от ФОТ СП (112727,67 руб.): 73% от ФОТ | 100 м3 | 0,5737 (11,84+41,64+0,49+0,35*3+0,26+0,15*3+1,26+0,02*4+0,15*2) / 100 | 324838.18 | 255282.83 | 52316.27 | 13884.79 | 186359.66 | 146455.76 | 30013.84 | 7965.7
134 | Прайс-лист ООО "Евробетон" от 22.04.2021г. | Раствор М100 МАТ=3170/1,2/8,08 ИНДЕКС К ПОЗИЦИИ: 3 Индексы 2022 г. (материалы прайс-листы) МАТ=8,08 Коэффициент инфляции к стоимости материалов по прайс-листам 2021 г. МАТ=1,039 | м3 | 1,09 | 2744,7 3170/1,2/8,08 |  |  |  | 2991.72
135 | ФССЦ-04.1.02.05-0006 | Смеси бетонные тяжелого бетона (БСТ), класс В15 (М200) ИНДЕКС К ПОЗИЦИИ: 2 Индексы 2022 г. (материалы) МАТ=8,08 | м3 | 54,2822 (11,84+41,64)*1,015 | 4789.5 |  |  |  | 259984.6
136 | ОП ФССЦ, Прил.15, п.4 ФССЦ-04.1.02.05-0006 | Поправка на водонепроницаемость W4 МАТ=1% от 2*515,43 ИНДЕКС К ПОЗИЦИИ: 2 Индексы 2022 г. (материалы) МАТ=8,08 | поправка | 54,2822 | 83,3 1% от 2*515,43 |  |  |  | 4521.71
137 | Прайс-лист ООО "Металлоптторг" от 14.09.2021г | Арматура АI, диаметр 8 мм МАТ=71400/1,2/8,08 ИНДЕКС К ПОЗИЦИИ: 3 Индексы 2022 г. (материалы прайс-листы) МАТ=8,08 Коэффициент инфляции к стоимости материалов по прайс-листам 2021 г. МАТ=1,039 | т | 0,0405 40,48/1000 | 61820,49 71400/1,2/8,08 |  |  |  | 2503.73
138 | Прайс-лист ООО "Металлоптторг" от 14.09.2021г | Арматура АIII, диаметр 12 мм МАТ=63000/1,2/8,08 ИНДЕКС К ПОЗИЦИИ: 3 Индексы 2022 г. (материалы прайс-листы) МАТ=8,08 Коэффициент инфляции к стоимости материалов по прайс-листам 2021 г. МАТ=1,039 | т | 0,2118 211,84/1000 | 54547,46 63000/1,2/8,08 |  |  |  | 11553.15
139 | Прайс-лист ООО "Металлоптторг" от 19.10.2021г | Арматура АIII, диаметр 16 мм МАТ=74025/1,2/8,08 ИНДЕКС К ПОЗИЦИИ: 3 Индексы 2022 г. (материалы прайс-листы) МАТ=8,08 Коэффициент инфляции к стоимости материалов по прайс-листам 2021 г. МАТ=1,039 | т | 4,6143 (1558,52+3055,8)/1000 | 64093,3 74025/1,2/8,08 |  |  |  | 295745.71
Балка 3486.20-1-2-КЖ3.И-Б2
140 | Прайс-лист ООО "Евробетон" от 22.04.2021г. | Бетонные смеси тяжелого бетона В25, F150, W4 МАТ=4070/1,2/8,08 ИНДЕКС К ПОЗИЦИИ: 3 Индексы 2022 г. (материалы прайс-листы) МАТ=8,08 Коэффициент инфляции к стоимости материалов по прайс-листам 2021 г. МАТ=1,039 | м3 | 1.26 | 3523,94 4070/1,2/8,08 |  |  |  | 4440.16
141 | Прайс-лист ООО "Металлоптторг" от 29.10.2021г | Арматура АI, диаметр 10 мм МАТ=88200/1,2/8,08 ИНДЕКС К ПОЗИЦИИ: 3 Индексы 2022 г. (материалы прайс-листы) МАТ=8,08 Коэффициент инфляции к стоимости материалов по прайс-листам 2021 г. МАТ=1,039 | т | 0,0428 42,78/1000 | 76366,46 88200/1,2/8,08 |  |  |  | 3268.48
142 | Прайс-лист ООО "Металлоптторг" от 11.01.2022г | Арматура АI, диаметр 16 мм МАТ=74550/1,2/8,08 ИНДЕКС К ПОЗИЦИИ: 4 Индексы 2022 г. (материалы в текущих ценах 2022г) МАТ=8,08 | т | 0,00524 5,24/1000 | 62125,02 74550/1,2/8,08 |  |  |  | 325.54
143 | Прайс-лист ООО "Металлоптторг" от 14.09.2021г | Арматура АIII, диаметр 18 мм МАТ=62249/1,2/8,08 ИНДЕКС К ПОЗИЦИИ: 3 Индексы 2022 г. (материалы прайс-листы) МАТ=8,08 Коэффициент инфляции к стоимости материалов по прайс-листам 2021 г. МАТ=1,039 | т | 0,0334 33,4/1000 | 53897,26 62249/1,2/8,08 |  |  |  | 1800.17
144 | Прайс-лист ООО "Металлоптторг" от 11.01.2022г | Арматура АIII, диаметр 28 мм МАТ=70350/1,2/8,08 ИНДЕКС К ПОЗИЦИИ: 4 Индексы 2022 г. (материалы в текущих ценах 2022г) МАТ=8,08 | т | 0,16168 161,68/1000 | 58625,01 70350/1,2/8,08 |  |  |  | 9478.49
145 | Прайс-лист ООО "Детальконструкция" от 17.09.2021г | Плита с отверстием ПТО 150.240.14-6 МАТ=13711/1,2/8,08 ИНДЕКС К ПОЗИЦИИ: 3 Индексы 2022 г. (материалы прайс-листы) МАТ=8,08 Коэффициент инфляции к стоимости материалов по прайс-листам 2021 г. МАТ=1,039 | шт | 1 | 11871,46 13711/1,2/8,08 |  |  |  | 11871.46
146 | Прайс-лист ТД "Комплекс С" от 15.11.2021г | Плита перекрытия канала ПТ 75.240.20-9 МАТ=11001,37/1,2/8,08 ИНДЕКС К ПОЗИЦИИ: 3 Индексы 2022 г. (материалы прайс-листы) МАТ=8,08 Коэффициент инфляции к стоимости материалов по прайс-листам 2021 г. МАТ=1,039 | шт | 3 | 9525,36 11001,37/1,2/8,08 |  |  |  | 28576.08
147 | Прайс-лист ООО "Детальконструкция" от 17.09.2021г | Плита с отверстием ПТО 150.150.12-6 МАТ=6207/1,2/8,08 ИНДЕКС К ПОЗИЦИИ: 3 Индексы 2022 г. (материалы прайс-листы) МАТ=8,08 Коэффициент инфляции к стоимости материалов по прайс-листам 2021 г. МАТ=1,039 | шт | 1 | 5374,22 6207/1,2/8,08 |  |  |  | 5374.22
148 | Прайс-лист ТД "Комплекс С" от 15.11.2021г | Плита перекрытия каналов ПТ 75.150.14-9 МАТ=6601,04/1,2/8,08 ИНДЕКС К ПОЗИЦИИ: 3 Индексы 2022 г. (материалы прайс-листы) МАТ=8,08 Коэффициент инфляции к стоимости материалов по прайс-листам 2021 г. МАТ=1,039 | шт | 3 | 5715,4 6601,04/1,2/8,08 |  |  |  | 17146.2
149 | Прайс-лист ТД "Комплекс С" от 16.09.2021г | Кольцо опорное КО6 МАТ=409,84/1,2/8,08 ИНДЕКС К ПОЗИЦИИ: 3 Индексы 2022 г. (материалы прайс-листы) МАТ=8,08 Коэффициент инфляции к стоимости материалов по прайс-листам 2021 г. МАТ=1,039 | шт | 4 | 354,86 409,84/1,2/8,08 |  |  |  | 1419.44
150 | Прайс-лист ТД "Комплекс С" от 27.10.2021г | Кольцо стеновое КС 7.9-С МАТ=1907,5/1,2/8,08 ИНДЕКС К ПОЗИЦИИ: 3 Индексы 2022 г. (материалы прайс-листы) МАТ=8,08 Коэффициент инфляции к стоимости материалов по прайс-листам 2021 г. МАТ=1,039 | шт | 2 | 1651,57 1907,5/1,2/8,08 |  |  |  | 3303.14
151 | Прайс-лист ООО "Энерголит" от 09.02.2021г | Люк К170 Т(С250)-ТС.2.7-60 МАТ=18500/1,2/8,08 ИНДЕКС К ПОЗИЦИИ: 3 Индексы 2022 г. (материалы прайс-листы) МАТ=8,08 Коэффициент инфляции к стоимости материалов по прайс-листам 2021 г. МАТ=1,039 | шт | 2 | 16017,89 18500/1,2/8,08 |  |  |  | 32035.78
152 | ФЕР06-03-004-11 | Установка закладных деталей весом: более 20 кг (Г3, Г4) ИНДЕКС К ПОЗИЦИИ: 1 Индексы 2022 г. ОЗП=36,38; ЭМ=12,31; ЗПМ=36,38; МАТ=8,08 НР (4061,7 руб.): 102% от ФОТ СП (2309,59 руб.): 58% от ФОТ | т | 0,5901 (204,6*2+180,9)/1000 | 6951.89 | 6599.33 | 352.56 | 148.79 | 4102.31 | 3894.26 | 208.05 | 87.8
153 | Прайс-лист ООО «ELTEKO» от 16.09.2021г. | ТМ 92-13 - сальник набивной Ду 800 мм, L=800 МАТ=25110/1,2/8,08 ИНДЕКС К ПОЗИЦИИ: 3 Индексы 2022 г. (материалы прайс-листы) МАТ=8,08 Коэффициент инфляции к стоимости материалов по прайс-листам 2021 г. МАТ=1,039 | шт | 2 | 21741,09 25110/1,2/8,08 |  |  |  | 43482.18
154 | Прайс-лист ООО «ELTEKO» от 16.09.2021г. | ТМ 92-12 - сальник набивной Ду 700 мм, L=800 МАТ=22201/1,2/8,08 ИНДЕКС К ПОЗИЦИИ: 3 Индексы 2022 г. (материалы прайс-листы) МАТ=8,08 Коэффициент инфляции к стоимости материалов по прайс-листам 2021 г. МАТ=1,039 | шт | 1 | 19222,39 22201/1,2/8,08 |  |  |  | 19222.39
155 | ФЕР06-03-004-10 | Установка закладных деталей весом: до 20 кг (Г5) ИНДЕКС К ПОЗИЦИИ: 1 Индексы 2022 г. ОЗП=36,38; ЭМ=12,31; ЗПМ=36,38; МАТ=8,08 НР (379,68 руб.): 102% от ФОТ СП (215,9 руб.): 58% от ФОТ | т | 0,0193 19,3/1000 | 19490.62 | 19138.06 | 352.56 | 148.79 | 376.17 | 369.37 | 6.8 | 2.87
156 | Прайс-лист ООО «ELTEKO» от 16.09.2021г. | ТМ 92-02 - сальник набивной Ду 100 мм, L=800 МАТ=2960/1,2/8,08 ИНДЕКС К ПОЗИЦИИ: 3 Индексы 2022 г. (материалы прайс-листы) МАТ=8,08 Коэффициент инфляции к стоимости материалов по прайс-листам 2021 г. МАТ=1,039 | шт | 1 | 2562,86 2960/1,2/8,08 |  |  |  | 2562.86
157 | ФЕР07-01-060-01 | Укладка резиновых прокладок толщиной: 30 мм 215,93 = 60 711,73 - 2620 x 23,09 ИНДЕКС К ПОЗИЦИИ: 1 Индексы 2022 г. ОЗП=36,38; ЭМ=12,31; ЗПМ=36,38; МАТ=8,08 НР (146,09 руб.): 110% от ФОТ СП (96,95 руб.): 73% от ФОТ | 100 м2 | 0,0231 (15,4*0,15) / 100 | 6163.17 | 5297.66 | 865.51 | 451.48 | 142.37 | 122.38 | 19.99 | 10.43
158 | Прайс-лист ООО "Аквастрой" от 17.09.2021г. | Гидрошпонка Аквастоп ХВН-150 (1х6) ПВХ МАТ=939/1,2/8,08 ИНДЕКС К ПОЗИЦИИ: 3 Индексы 2022 г. (материалы прайс-листы) МАТ=8,08 Коэффициент инфляции к стоимости материалов по прайс-листам 2021 г. МАТ=1,039 | м | 15.4 | 812,98 939/1,2/8,08 |  |  |  | 12519.89
159 | ФЕР09-03-029-01 | Монтаж лестниц прямолинейных и криволинейных, пожарных с ограждением ИНДЕКС К ПОЗИЦИИ: 1 Индексы 2022 г. ОЗП=36,38; ЭМ=12,31; ЗПМ=36,38; МАТ=8,08 НР (2473,53 руб.): 93% от ФОТ СП (1649,02 руб.): 62% от ФОТ | т | 0,2088 (104,4/1000) * 2 | 18862.06 | 9882.99 | 8264.07 | 2855.1 | 3938.4 | 2063.57 | 1725.54 | 596.14
160 | Прайс-лист ООО ИПП ФЕРРУМ 06.10.2021г | Стремянка СГ-58 серия 1.450.3-7.94 МАТ=10440/1,2/8,08 ИНДЕКС К ПОЗИЦИИ: 3 Индексы 2022 г. (материалы прайс-листы) МАТ=8,08 Коэффициент инфляции к стоимости материалов по прайс-листам 2021 г. МАТ=1,039 | шт | 2 | 9039,28 10440/1,2/8,08 |  |  |  | 18078.56
161 | ФЕР06-01-001-01 | Устройство бетонной подготовки (заделка плит) ИНДЕКС К ПОЗИЦИИ: 1 Индексы 2022 г. ОЗП=36,38; ЭМ=12,31; ЗПМ=36,38; МАТ=8,08 НР (255,15 руб.): 102% от ФОТ СП (145,09 руб.): 58% от ФОТ | 100 м3 | 0,0053 0,53 / 100 | 64933.24 | 38308.14 | 19278.2 | 8890.91 | 344.15 | 203.03 | 102.17 | 47.12
162 | Прайс-лист ООО "Евробетон" от 22.04.2021г. | Бетонные смеси тяжелого бетона В7,5 МАТ=3110/1,2/8,08 ИНДЕКС К ПОЗИЦИИ: 3 Индексы 2022 г. (материалы прайс-листы) МАТ=8,08 Коэффициент инфляции к стоимости материалов по прайс-листам 2021 г. МАТ=1,039 | м3 | 0,5406 | 2692,73 3110/1,2/8,08 |  |  |  | 1455.69
Обустройство горловины
163 | ФЕР08-01-002-01 | Устройство основания под фундаменты: песчаного ИНДЕКС К ПОЗИЦИИ: 1 Индексы 2022 г. ОЗП=36,38; ЭМ=12,31; ЗПМ=36,38; МАТ=8,08 НР (252,11 руб.): 110% от ФОТ СП (158,14 руб.): 69% от ФОТ | м3 | 0.9 | 327.89 | 225.19 | 99.71 | 29.47 | 295.1 | 202.67 | 89.74 | 26.52
164 | Прайс-лист карьер «Катковский» от 01.06.2021г. | Песок средний МАТ=480/1,2/8,08 ИНДЕКС К ПОЗИЦИИ: 3 Индексы 2022 г. (материалы прайс-листы) МАТ=8,08 Коэффициент инфляции к стоимости материалов по прайс-листам 2021 г. МАТ=1,039 | т | 1,485 0,99*1,5 | 415,56 480/1,2/8,08 |  |  |  | 617.11
165 | ФЕР27-12-010-02 | Устройство дорог из сборных железобетонных плит площадью: более 3 м2 5 140,77 = 5 211,56 - 1,18 x 59,99 ИНДЕКС К ПОЗИЦИИ: 1 Индексы 2022 г. ОЗП=36,38; ЭМ=12,31; ЗПМ=36,38; МАТ=8,08 НР (1484,77 руб.): 147% от ФОТ СП (959,55 руб.): 95% от ФОТ | 100 м3 | 0,017 (0,85*2) / 100 | 91425.04 | 42534.77 | 48890.27 | 16879.96 | 1554.23 | 723.09 | 831.14 | 286.96
166 | Прайс-лист ТД "Комплекс С" от 15.11.2021г | Плита дорожная ПД6 МАТ=18801,41/1,2/8,08 ИНДЕКС К ПОЗИЦИИ: 3 Индексы 2022 г. (материалы прайс-листы) МАТ=8,08 Коэффициент инфляции к стоимости материалов по прайс-листам 2021 г. МАТ=1,039 | шт | 2 | 16278,89 18801,41/1,2/8,08 |  |  |  | 32557.78
167 | ФЕР07-05-039-18 | Уплотнение стыков прокладками ПРП в 1 ряд в стенах, оконных, дверных и балконных блоках: насухо 44,78 = 2 669,78 - 1,05 x 2 500,00 ИНДЕКС К ПОЗИЦИИ: 1 Индексы 2022 г. ОЗП=36,38; ЭМ=12,31; ЗПМ=36,38; МАТ=8,08 НР (73,74 руб.): 116% от ФОТ СП (50,86 руб.): 80% от ФОТ | 100 м | 0,045 4,5 / 100 | 1455.07 | 1366.07 | 89 | 46.57 | 65.48 | 61.47 | 4.01 | 2.1
168 | ФССЦ-01.7.07.14-0057 | Прокладки уплотнительные ПРП, диаметр 30 мм ИНДЕКС К ПОЗИЦИИ: 2 Индексы 2022 г. (материалы) МАТ=8,08 | 100 м | 0,045 4,5 / 100 | 20200 |  |  |  | 909
Раздел 6. Разные работы
Антикоррозийная защита
Антикоррозийная защита
169 | ФЕР13-03-002-04 | Огрунтовка металлических поверхностей за один раз: грунтовкой ГФ-021 (за 2 раза Вектор-1025) 77,23 = 217,81 - 0,009 x 15 620,00 (2 слоя ПЗ=2 (ОЗП=2; ЭМ=2 к расх.; ЗПМ=2; МАТ=2 к расх.; ТЗ=2; ТЗМ=2)) ИНДЕКС К ПОЗИЦИИ: 1 Индексы 2022 г. ОЗП=36,38; ЭМ=12,31; ЗПМ=36,38; МАТ=8,08 НР (2210,45 руб.): 94% от ФОТ СП (1199,29 руб.): 51% от ФОТ | 100 м2 | 0,5693 (0,679*34+3,234*(2+1)+1,078*2+0,731*3+5,37+8,27+9,15) / 100 * 0,95 | 4526.77 | 4114.58 | 227 | 16.01 | 2577.09 | 2342.43 | 129.23 | 9.11
170 | Прайс-лист ООО "Оптима Прайм" от 19.05.2021г. | ВЕКТОР 1025 МАТ=758,9/1,2/8,08 ИНДЕКС К ПОЗИЦИИ: 3 Индексы 2022 г. (материалы прайс-листы) МАТ=8,08 Коэффициент инфляции к стоимости материалов по прайс-листам 2021 г. МАТ=1,039 | кг | 20,5 (0,18*0,5993*2*100) * 0,95 | 657,09 758,9/1,2/8,08 |  |  |  | 13470.35
171 | ФЕР13-03-004-23 | Окраска металлических огрунтованных поверхностей: краской БТ-177 серебристой (Вектор-1214) 47,83 = 238,68 - 0,009 x 21 205,00 ИНДЕКС К ПОЗИЦИИ: 1 Индексы 2022 г. ОЗП=36,38; ЭМ=12,31; ЗПМ=36,38; МАТ=8,08 НР (514,95 руб.): 94% от ФОТ СП (279,39 руб.): 51% от ФОТ | 100 м2 | 0,5693 | 1175.49 | 950.25 | 145.01 | 12.01 | 669.21 | 540.98 | 82.55 | 6.84
172 | Прайс-лист ООО "Оптима Прайм" от 19.05.2021г. | ВЕКТОР 1214 МАТ=852,3/1,2/8,08 ИНДЕКС К ПОЗИЦИИ: 3 Индексы 2022 г. (материалы прайс-листы) МАТ=8,08 Коэффициент инфляции к стоимости материалов по прайс-листам 2021 г. МАТ=1,039 | кг | 9,68 (0,17*0,5993*100) * 0,95 | 737,93 852,3/1,2/8,08 |  |  |  | 7143.16
Гидроизоляционные работы
по днищу камер
173 | ФЕР11-01-004-07 | Устройство гидроизоляции обмазочной: холодной асфальтовой мастикой в один слой толщиной 2 мм ИНДЕКС К ПОЗИЦИИ: 1 Индексы 2022 г. ОЗП=36,38; ЭМ=12,31; ЗПМ=36,38; МАТ=8,08 НР (5419,36 руб.): 112% от ФОТ СП (3145,16 руб.): 65% от ФОТ | 100 м2 | 0,7418 (28,86+23,76+21,56) / 100 | 6667.48 | 6184.96 | 475.17 | 337.97 | 4945.94 | 4588 | 352.48 | 250.71
174 | ФЕР11-01-004-08 | Устройство гидроизоляции обмазочной: на каждый последующий слой толщиной 1 мм добавлять к расценке 11-01-004-07 (до 15 мм) (ПЗ=13 (ОЗП=13; ЭМ=13 к расх.; ЗПМ=13; МАТ=13 к расх.; ТЗ=13; ТЗМ=13)) ИНДЕКС К ПОЗИЦИИ: 1 Индексы 2022 г. ОЗП=36,38; ЭМ=12,31; ЗПМ=36,38; МАТ=8,08 НР (22946,88 руб.): 112% от ФОТ СП (13317,39 руб.): 65% от ФОТ | 100 м2 | 0,7418 | 28575.98 | 25453.63 | 3064.57 | 2166.07 | 21197.66 | 18881.5 | 2273.3 | 1606.79
175 | Прайс-лист ООО "НСК ПАРТНЁР" от 13.10.2021г | Холодная асфальтовая мастика Хамаст МАТ=62/1,2/8,08 ИНДЕКС К ПОЗИЦИИ: 3 Индексы 2022 г. (материалы прайс-листы) МАТ=8,08 Коэффициент инфляции к стоимости материалов по прайс-листам 2021 г. МАТ=1,039 | кг | 1631,96 22*74,18 | 53,64 62/1,2/8,08 |  |  |  | 87538.33
176 | ФЕР11-01-011-01 | Устройство стяжек: цементных толщиной 20 мм ИНДЕКС К ПОЗИЦИИ: 1 Индексы 2022 г. ОЗП=36,38; ЭМ=12,31; ЗПМ=36,38; МАТ=8,08 НР (9061,79 руб.): 112% от ФОТ СП (5259,07 руб.): 65% от ФОТ | 100 м2 | 0,7418 | 10889.01 | 10283.17 | 536.84 | 623.92 | 8077.47 | 7628.06 | 398.23 | 462.82
177 | ФЕР11-01-011-02 | Устройство стяжек: на каждые 5 мм изменения толщины стяжки добавлять или исключать к расценке 11-01-011-01 (до 30 мм) (ПЗ=2 (ОЗП=2; ЭМ=2 к расх.; ЗПМ=2; МАТ=2 к расх.; ТЗ=2; ТЗМ=2)) ИНДЕКС К ПОЗИЦИИ: 1 Индексы 2022 г. ОЗП=36,38; ЭМ=12,31; ЗПМ=36,38; МАТ=8,08 НР (382,66 руб.): 112% от ФОТ СП (222,08 руб.): 65% от ФОТ | 100 м2 | 0,7418 | 440.06 | 253.93 | 186.13 | 206.64 | 326.44 | 188.37 | 138.07 | 153.29
178 | Прайс-лист ООО "Евробетон" от 22.04.2021г. | Раствор тяжелый М100 МАТ=3170/1,2/8,08 ИНДЕКС К ПОЗИЦИИ: 3 Индексы 2022 г. (материалы прайс-листы) МАТ=8,08 Коэффициент инфляции к стоимости материалов по прайс-листам 2021 г. МАТ=1,039 | м3 | 2,2696 1,513+0,7566 | 2744,7 3170/1,2/8,08 |  |  |  | 6229.37
по стенам камер и перекрытиям
Покрытие наружных поверхностей камер за 2 раза битумом (битумной мастикой) учтено в расценке по устройству камер
179 | ФЕР08-01-003-07 | Гидроизоляция боковая обмазочная битумная в 2 слоя по выровненной поверхности бутовой кладки, кирпичу, бетону 273,25 = 336,00 - 0,024 x 2 606,90 - 0,1 x 1,82 ИНДЕКС К ПОЗИЦИИ: 1 Индексы 2022 г. ОЗП=36,38; ЭМ=12,31; ЗПМ=36,38; МАТ=8,08 НР (-5567,34 руб.): 110% от ФОТ СП (-3492,24 руб.): 69% от ФОТ | 100 м2 | -0,6822 (-(26,64+21,84+19,74)) / 100 | 8216.46 | 7334.57 | 881.89 | 84.4 | -5605.27 | -5003.64 | -601.63 | -57.58
180 | ФЕР08-01-003-10 прим. | Гидроизоляция боковая обмазочная полимерной мастикой на основе бутилкаучука в один слой (праймер по стенам) ИНДЕКС К ПОЗИЦИИ: 1 Индексы 2022 г. ОЗП=36,38; ЭМ=12,31; ЗПМ=36,38; МАТ=8,08 НР (3638,48 руб.): 110% от ФОТ СП (2282,32 руб.): 69% от ФОТ | 100 м2 | 2,795 (52,32+77,08+81,88+(26,64+21,84+19,74)) / 100 | 1202.84 | 1162.34 | 40.5 | 21.1 | 3361.94 | 3248.74 | 113.2 | 58.97
181 | Прайс-лист ООО "МКРЗ" от 16.11.2021г | Мастика бит. кровельная горячая МБК-Г-55 (16 кг) МАТ=880/16/1,2/8,08 ИНДЕКС К ПОЗИЦИИ: 3 Индексы 2022 г. (материалы прайс-листы) МАТ=8,08 Коэффициент инфляции к стоимости материалов по прайс-листам 2021 г. МАТ=1,039 | кг | 739,48 1,75*2*(52,32+77,08+81,88) | 47,6 880/16/1,2/8,08 |  |  |  | 35199.25
182 | Прайс-лист ООО ПО "Палитра" от 13.10.2021г | Праймер битумный ГОСТ 30693-2000 МАТ=930/18/1,2/8,08 ИНДЕКС К ПОЗИЦИИ: 3 Индексы 2022 г. (материалы прайс-листы) МАТ=8,08 Коэффициент инфляции к стоимости материалов по прайс-листам 2021 г. МАТ=1,039 | кг | 83,85 0,3*((52,32+77,08+81,88)+(26,64+21,84+19,74)) | 44,75 930/18/1,2/8,08 |  |  |  | 3752.29
183 | ФЕР11-01-011-01 | Устройство стяжек: цементных толщиной 20 мм (выравнивающая стяжка) ИНДЕКС К ПОЗИЦИИ: 1 Индексы 2022 г. ОЗП=36,38; ЭМ=12,31; ЗПМ=36,38; МАТ=8,08 НР (8333,72 руб.): 112% от ФОТ СП (4836,53 руб.): 65% от ФОТ | 100 м2 | 0,6822 (26,64+21,84+19,74) / 100 | 10889.01 | 10283.17 | 536.84 | 623.92 | 7428.48 | 7015.18 | 366.23 | 425.64
184 | ФЕР11-01-011-02 | Устройство стяжек: на каждые 5 мм изменения толщины стяжки добавлять или исключать к расценке 11-01-011-01 (по уклону 20...80 мм) (добавить (20+80)/2=50-20=30/5=6 ПЗ=6 (ОЗП=6; ЭМ=6 к расх.; ЗПМ=6; МАТ=6 к расх.; ТЗ=6; ТЗМ=6)) ИНДЕКС К ПОЗИЦИИ: 1 Индексы 2022 г. ОЗП=36,38; ЭМ=12,31; ЗПМ=36,38; МАТ=8,08 НР (1055,72 руб.): 112% от ФОТ СП (612,7 руб.): 65% от ФОТ | 100 м2 | 0,6822 | 1320.18 | 761.8 | 558.38 | 619.92 | 900.63 | 519.7 | 380.93 | 422.91
185 | Прайс-лист ООО "Евробетон" от 22.04.2021г. | Раствор тяжелый М100 МАТ=3170/1,2/8,08 ИНДЕКС К ПОЗИЦИИ: 3 Индексы 2022 г. (материалы прайс-листы) МАТ=8,08 Коэффициент инфляции к стоимости материалов по прайс-листам 2021 г. МАТ=1,039 | м3 | 3,48 1,392+2,088 | 2744,7 3170/1,2/8,08 |  |  |  | 9551.56
186 | ФЕР08-01-008-03 | Устройство горизонтальной изоляции: методом наплавления (2 слоя) (ПЗ=2 (ОЗП=2; ЭМ=2 к расх.; ЗПМ=2; МАТ=2 к расх.; ТЗ=2; ТЗМ=2)) ИНДЕКС К ПОЗИЦИИ: 1 Индексы 2022 г. ОЗП=36,38; ЭМ=12,31; ЗПМ=36,38; МАТ=8,08 НР (3280,41 руб.): 110% от ФОТ СП (2057,71 руб.): 69% от ФОТ | 100 м2 | 0,6822 (26,64+21,84+19,74) / 100 | 6538.03 | 4226.63 | 1112.33 | 144.79 | 4460.24 | 2883.41 | 758.83 | 98.78
187 | ФЕР08-01-008-04 | Устройство боковой изоляции: методом наплавления (2 слоя) (ПЗ=2 (ОЗП=2; ЭМ=2 к расх.; ЗПМ=2; МАТ=2 к расх.; ТЗ=2; ТЗМ=2)) ИНДЕКС К ПОЗИЦИИ: 1 Индексы 2022 г. ОЗП=36,38; ЭМ=12,31; ЗПМ=36,38; МАТ=8,08 НР (4947,31 руб.): 110% от ФОТ СП (3103,31 руб.): 69% от ФОТ | 100 м2 | 0,292 (10,9+9,4+8,9) / 100 | 23730.3 | 15239.58 | 3549.96 | 162.98 | 6929.25 | 4449.96 | 1036.59 | 47.59
188 | Прайс-лист ООО «ТК Ант-Снаб» от 17.09.2021г | Техноэласт ЭПП МАТ=298,93/1,2/8,08 ИНДЕКС К ПОЗИЦИИ: 3 Индексы 2022 г. (материалы прайс-листы) МАТ=8,08 Коэффициент инфляции к стоимости материалов по прайс-листам 2021 г. МАТ=1,039 | м2 | 224,06 156,9+67,16 | 258,82 298,93/1,2/8,08 |  |  |  | 57991.21
189 | ФЕР11-01-011-01 | Устройство стяжек: цементных толщиной 20 мм ИНДЕКС К ПОЗИЦИИ: 1 Индексы 2022 г. ОЗП=36,38; ЭМ=12,31; ЗПМ=36,38; МАТ=8,08 НР (8333,72 руб.): 112% от ФОТ СП (4836,53 руб.): 65% от ФОТ | 100 м2 | 0,6822 | 10889.01 | 10283.17 | 536.84 | 623.92 | 7428.48 | 7015.18 | 366.23 | 425.64
190 | ФЕР11-01-011-02 | Устройство стяжек: на каждые 5 мм изменения толщины стяжки добавлять или исключать к расценке 11-01-011-01 (до 30 мм) (ПЗ=2 (ОЗП=2; ЭМ=2 к расх.; ЗПМ=2; МАТ=2 к расх.; ТЗ=2; ТЗМ=2)) ИНДЕКС К ПОЗИЦИИ: 1 Индексы 2022 г. ОЗП=36,38; ЭМ=12,31; ЗПМ=36,38; МАТ=8,08 НР (351,9 руб.): 112% от ФОТ СП (204,23 руб.): 65% от ФОТ | 100 м2 | 0,6822 | 440.06 | 253.93 | 186.13 | 206.64 | 300.21 | 173.23 | 126.98 | 140.97
191 | Прайс-лист ООО "Евробетон" от 22.04.2021г. | Раствор тяжелый М100 МАТ=3170/1,2/8,08 ИНДЕКС К ПОЗИЦИИ: 3 Индексы 2022 г. (материалы прайс-листы) МАТ=8,08 Коэффициент инфляции к стоимости материалов по прайс-листам 2021 г. МАТ=1,039 | м3 | 2,0878 1,392+0,6958 | 2744,7 3170/1,2/8,08 |  |  |  | 5730.38
обмазочная гидроизоляция фундаментов и опор
192 | ФЕР08-01-003-07 | Гидроизоляция боковая обмазочная битумная в 2 слоя по выровненной поверхности бутовой кладки, кирпичу, бетону ИНДЕКС К ПОЗИЦИИ: 1 Индексы 2022 г. ОЗП=36,38; ЭМ=12,31; ЗПМ=36,38; МАТ=8,08 НР (32365,99 руб.): 110% от ФОТ СП (20302,3 руб.): 69% от ФОТ | 100 м2 | 3,966 ((5,29+18,09)*3+(1,68+3,84)*34+(9,88+18,24)*2+(10,66+19,36)+(5,29+20,97)*2) / 100 | 8723.48 | 7334.57 | 881.89 | 84.4 | 34597.32 | 29088.9 | 3497.58 | 334.73
193 | Прайс-лист ООО "МКРЗ" от 16.11.2021г | Мастика бит. кровельная горячая МБК-Г-55 (16 кг) МАТ=880/16/1,2/8,08 ИНДЕКС К ПОЗИЦИИ: 3 Индексы 2022 г. (материалы прайс-листы) МАТ=8,08 Коэффициент инфляции к стоимости материалов по прайс-листам 2021 г. МАТ=1,039 | кг | 1388,1 1,75*2*3,966*100 | 47,6 880/16/1,2/8,08 |  |  |  | 66073.56
194 | Прайс-лист ООО ПО "Палитра" от 13.10.2021г | Праймер битумный ГОСТ 30693-2000 МАТ=930/18/1,2/8,08 ИНДЕКС К ПОЗИЦИИ: 3 Индексы 2022 г. (материалы прайс-листы) МАТ=8,08 Коэффициент инфляции к стоимости материалов по прайс-листам 2021 г. МАТ=1,039 | кг | 118,98 0,3*3,966*100 | 44,75 930/18/1,2/8,08 |  |  |  | 5324.36
ИТОГИ ПО СМЕТЕ:
Итого прямые затраты по смете в текущих ценах | [8 empty] | 3944857.69 | 570854.31 | 119402.57 | 37369.81
Итого прямые затраты по смете с учетом коэффициентов к итогам | [8 empty] | 4082059.25 | 570854.31 | 119402.57 | 37369.81
Накладные расходы | [8 empty] | 663352.73
Сметная прибыль | [8 empty] | 426614.91
Итоги по смете:
Бетонные и железобетонные монолитные конструкции и работы в строительстве:
Итого Поз. 1, 3, 8, 12, 14, 19, 21, 53, 55, 60, 62, 83, 85, 94, 96, 117, 123, 131, 152, 155, 161 | [8 empty] | 92636.36 | 65168.5 | 18645.98 | 8233.58
Накладные расходы 102% ФОТ (от 73 402,08) | [8 empty] | 74870.12
Сметная прибыль 58% ФОТ (от 73 402,08) | [8 empty] | 42573.21
Итого c накладными и см. прибылью | [8 empty] | 210079.69
Материалы в текущих ценах:
Итого Поз. 2, 13, 54, 63, 65, 95, 97, 99, 124, 132, 134, 162, 178, 185, 191 Транспортные расходы - 4,6% МАТ=4,6% | [8 empty] | 79237.64
Итого Поз. 6-7, 11, 17-18, 22, 52, 58-59, 68-73, 75, 77-82, 86-87, 91, 102-106, 108, 110-116, 118, 120, 126, 128, 137-141, 143, 145-151, 153-154, 156, 158, 164, 166, 170, 172, 175, 181-182, 188, 193-194 Транспортные расходы - 4,6% МАТ=4,6%; Приказ от 04.08.2020 № 421/пр п.92а Заготовительно-складские расходы для материальных ресурсов (за исключением металлических конструкций) - 2% МАТ=2% | [8 empty] | 2092844.11
Итого | [8 empty] | 2172081.75
Материалы для строительных работ:
Итого Поз. 4-5, 15-16, 23, 56-57, 66-67, 100-101, 130, 135-136, 168 | [8 empty] | 965723.03
Материалы:
Итого Поз. 9, 20, 61, 84, 89 | [8 empty] | 127327.78
Полы:
Итого Поз. 10, 51, 173-174, 176-177, 183-184, 189-190 | [8 empty] | 51440.36 | 46558.37 | 4687.18 | 3974.02
Накладные расходы 112% ФОТ (от 50 532,39) | [8 empty] | 56596.28
Сметная прибыль 65% ФОТ (от 50 532,39) | [8 empty] | 32846.05
Итого c накладными и см. прибылью | [8 empty] | 140882.69
Материалы (м/к) в текущих ценах:
Итого Поз. 24, 93, 122, 160 | [8 empty] | 45469.19
Всего с учетом "Транспортные расходы - 4,6% МАТ=4,6%" | [8 empty] | 47560.77
Всего с учетом "Приказ от 04.08.2020 № 421/пр п.92б Заготовительно-складские расходы для металлических конструкций - 0,75% МАТ=0,75%" | [8 empty] | 47917.48
Бетонные и железобетонные сборные конструкции и работы в строительстве:
Итого Поз. 64, 88, 90, 98, 119, 133, 157 | [8 empty] | 527371.92 | 414474.91 | 84915.87 | 22551.39
Накладные расходы 110% ФОТ (от 437 026,30) | [8 empty] | 480728.93
Сметная прибыль 73% ФОТ (от 437 026,30) | [8 empty] | 319029.2
Итого c накладными и см. прибылью | [8 empty] | 1327130.05
Материал в текущих ценах 2022 года:
Итого Поз. 74, 76, 107, 109, 142, 144 | [8 empty] | 36955.53
Строительные металлические конструкции:
Итого Поз. 92, 121, 159 | [8 empty] | 9785.64 | 5127.29 | 4287.41 | 1481.22
Накладные расходы 93% ФОТ (от 6 608,51) | [8 empty] | 6145.91
Сметная прибыль 62% ФОТ (от 6 608,51) | [8 empty] | 4097.28
Итого c накладными и см. прибылью | [8 empty] | 20028.83
Конструкции из кирпича и блоков:
Итого Поз. 125, 163, 179-180, 186-187, 192 | [8 empty] | 44333.68 | 35072.71 | 4984.05 | 535.53
Накладные расходы 110% ФОТ (от 35 608,24) | [8 empty] | 39169.06
Сметная прибыль 69% ФОТ (от 35 608,24) | [8 empty] | 24569.69
Итого c накладными и см. прибылью | [8 empty] | 108072.43
Автомобильные дороги:
Итого Поз. 127, 165 | [8 empty] | 3108.46 | 1446.18 | 1662.28 | 573.92
Накладные расходы 147% ФОТ (от 2 020,10) | [8 empty] | 2969.55
Сметная прибыль 95% ФОТ (от 2 020,10) | [8 empty] | 1919.1
Итого c накладными и см. прибылью | [8 empty] | 7997.11
Бетонные и железобетонные сборные конструкции жилых, общественных и административно-бытовых зданий промышленных предприятий:
Итого Поз. 129, 167 | [8 empty] | 130.96 | 122.94 | 8.02 | 4.2
Накладные расходы 116% ФОТ (от 127,14) | [8 empty] | 147.48
Сметная прибыль 80% ФОТ (от 127,14) | [8 empty] | 101.71
Итого c накладными и см. прибылью | [8 empty] | 380.15
Защита строительных конструкций и оборудования от коррозии:
Итого Поз. 169, 171 | [8 empty] | 3246.3 | 2883.41 | 211.78 | 15.95
Накладные расходы 94% ФОТ (от 2 899,36) | [8 empty] | 2725.4
Сметная прибыль 51% ФОТ (от 2 899,36) | [8 empty] | 1478.67
Итого c накладными и см. прибылью | [8 empty] | 7450.37
Итого | [8 empty] | 5172026.89
В том числе:
Материалы | [8 empty] | 3391802.37
Машины и механизмы | [8 empty] | 119402.57
ФОТ | [8 empty] | 608224.12
Накладные расходы | [8 empty] | 663352.73
Сметная прибыль | [8 empty] | 426614.91
НДС 20% от 5172026,89 | [8 empty] | 1034405.38
ВСЕГО по смете | [8 empty] | 6206432.27
Составил: ___________________________Юрченко А.Г.
(должность, подпись, расшифровка)
Проверил: ___________________________Михальченко Т.Г.
(должность, подпись, расшифровка)