## ЛСР 13 граф
СОГЛАСОВАНО: | [8 empty] | УТВЕРЖДАЮ:
________________ | [8 empty] | ________________
" _____ " ________________ 2022 г. | [8 empty] | "______ " _______________2022 г.
Устройство водоводов осветленной воды на Обособленном подразделении АО «СИБЭКО» Новосибирская ТЭЦ-2. Первый этап
(наименование стройки)
ЛОКАЛЬНЫЙ СМЕТНЫЙ РАСЧЕТ № 3486.20-1-ТХ1.ЛС
(локальная смета)
| на | Водоводы осветленной воды. Напорные водоводы В35.3, В35.4. Монтаж трубопроводов
(наименование работ и затрат, наименование объекта)
Основание: 3486.20-1-ТХ1
|  | Сметная стоимость _______________________________________________________________________________________________ |  | ___________________________4322,309 |  | тыс. руб.
|  | строительных работ _______________________________________________________________________________________________ |  | _______________________________________________________________________________________________3776,615 |  | тыс. руб.
|  | монтажных работ _______________________________________________________________________________________________ |  | _______________________________________________________________________________________________4764,677 |  | тыс. руб.
|  | Средства на оплату труда _______________________________________________________________________________________________ |  | ___________________________1072,224 |  | тыс. руб.
|  | Сметная трудоемкость _______________________________________________________________________________________________ |  | _______________________________________________________________________________________________2193,57 |  | чел.час
|  | Возврат материалов _______________________________________________________________________________________________ |  | _______________________________________________________________________________________________4099,428 |  | тыс. руб.
Составлен(а) в текущих (прогнозных) ценах по состоянию на 2001г. с использованием индексов по состоянию на 2022г.
№ пп | Обоснование | Наименование | Ед. изм. | Кол. | Стоимость единицы, руб. |  |  |  | Общая стоимость, руб.
[5 empty] | Всего | В том числе |  |  | Всего | В том числе
[6 empty] | Осн.З/п | Эк.Маш. | З/пМех |  | Осн.З/п | Эк.Маш. | З/пМех
1 | 2 | 3 | 4 | 5 | 6 | 7 | 8 | 9 | 10 | 11 | 12 | 13
Раздел 1. Водоводы осветлённой воды
1 | ФЕРм12-12-001-10 | Арматура фланцевая с ручным приводом или без привода водопроводная на условное давление до 4 МПа, диаметр условного прохода: 100 мм ИНДЕКС К ПОЗИЦИИ: 1 Индексы 2022 г. ОЗП=36,38; ЭМ=12,31; ЗПМ=36,38; МАТ=8,08 НР (4685,39 руб.): 90% от ФОТ СП (2394,76 руб.): 46% от ФОТ | шт | 3 | 2330.97 | 1434.83 | 858.01 | 300.5 | 6992.91 | 4304.49 | 2574.03 | 901.5
2 | ЗАО "В-КОМПЛЕКТ" г. Санкт-Петербург от 27.10.2021г. | Задвижка стальная клиновая литая 30с64нж DN100 PN2,5МПа МАТ=10973/1,2/8,08 ИНДЕКС К ПОЗИЦИИ: 3 Индексы 2022 г. (материалы) МАТ=8,08 Коэффициент инфляции к стоимости материалов по прайс-листам 2021 г. МАТ=1,039 | шт | 3 | 9500,76 10973/1,2/8,08 |  |  |  | 28502.28
3 | ФЕРм12-12-005-06 | Арматура приварная с ручным приводом или без привода водопроводная на условное давление до 4 МПа, диаметр условного прохода: 40 мм ИНДЕКС К ПОЗИЦИИ: 1 Индексы 2022 г. ОЗП=36,38; ЭМ=12,31; ЗПМ=36,38; МАТ=8,08 НР (3786,62 руб.): 90% от ФОТ СП (1935,38 руб.): 46% от ФОТ | шт | 3 | 1548.24 | 1399.9 | 64.63 | 2.55 | 4644.72 | 4199.7 | 193.89 | 7.65
4 | ООО "Лунда" г. Челябинск от 27.10.2021г. | Шаровой стальной кран с/с Ду 40 Ру 40, с ручкой, L 250 мм, LD КШЦП из стали 20 МАТ=1480,80/1,2/8,08 ИНДЕКС К ПОЗИЦИИ: 3 Индексы 2022 г. (материалы) МАТ=8,08 Коэффициент инфляции к стоимости материалов по прайс-листам 2021 г. МАТ=1,039 | шт | 3 | 1282,1 1480,80/1,2/8,08 |  |  |  | 3846.3
5 | ФЕРм12-02-004-18 | Трубопровод из стальных труб с фланцами и сварными стыками на номинальное давление не более 2,5 МПа из труб и готовых деталей на эстакадах, кронштейнах и других специальных конструкциях, диаметр трубопровода наружный: 530 мм (труба, отвод, переход, опоры) ИНДЕКС К ПОЗИЦИИ: 1 Индексы 2022 г. ОЗП=36,38; ЭМ=12,31; ЗПМ=36,38; МАТ=8,08 НР (493237,24 руб.): 90% от ФОТ СП (252099,03 руб.): 46% от ФОТ | 100 м | 5,7 570 / 100 | 164888.49 | 77694.58 | 74672.09 | 18453.03 | 939864.39 | 442859.11 | 425630.91 | 105182.27
111 | ФЕРм12-02-004-18 | Трубопровод из стальных труб с фланцами и сварными стыками на номинальное давление не более 2,5 МПа из труб и готовых деталей на эстакадах, кронштейнах и других специальных конструкциях, диаметр трубопровода наружный: 530 мм (на высоких опорах) (ОП п.1.12.13.1 При монтаже трубопроводов на эстакадах, кронштейнах и специальных конструкциях на высоте св. 5 м при одноярусном расположении трубопроводов ОЗП=1,05; ТЗ=1,05) ИНДЕКС К ПОЗИЦИИ: 1 Индексы 2022 г. ОЗП=36,38; ЭМ=12,31; ЗПМ=36,38; МАТ=8,08 НР (68242,07 руб.): 90% от ФОТ СП (34879,28 руб.): 46% от ФОТ | 100 м | 0,758 75.8 / 100 | 168773.22 | 81579.31 | 74672.09 | 18453.03 | 127930.1 | 61837.12 | 56601.44 | 13987.4
8 * | Давальческие материалы (МАТ ЗАК) письмо №1828/21 от 30.11.2021г.Давальческие материалы | трубы стальные эс 530х10: - поставка 2651 п.м., фактически 2486 п.м.; - торцовка по 3 см: 0,03 м*226 шт*2 р=13,56 м; - итого в монтаж: 2486-13,56=2472,44 м. - стоимость 5797901,59/2472,44= 2345,01 руб. МАТ=2345,01/8,08 ИНДЕКС К ПОЗИЦИИ: 2 Индексы 2022 г. (материалы) МАТ=8,08 | м | 703 | 2344,98 2345,01/8,08 |  |  |  | 1648520.94
9 В | ЗАВОД Департамент 13 г. Электросталь от 29.10.2021г. Давальческие материалы | трубы стальные эс 530х10 (с учётом 1,009 нормы отхода материальных ресурсов согласно приложения 12.5 ФЕРм части 12) МАТ=84000/1,2/8,08 ИНДЕКС К ПОЗИЦИИ: 3 Индексы 2022 г. (материалы) МАТ=8,08 Коэффициент инфляции к стоимости материалов по прайс-листам 2021 г. МАТ=1,039 | т | 56.365 | 72730,03 84000/1,2/8,08 |  |  |  | (4099428,14)
10 * | Завод «Евродеталь» г. Уфа от 29.10.2021г. Давальческие материалы | Отвод крутоизогнутый типа 2D (R=DN) 90-530х10-20 ГОСТ 30753-2001 МАТ=24797/1,2/8,08 ИНДЕКС К ПОЗИЦИИ: 3 Индексы 2022 г. (материалы) МАТ=8,08 Коэффициент инфляции к стоимости материалов по прайс-листам 2021 г. МАТ=1,039 | шт | 11 | 21470,1 24797/1,2/8,08 |  |  |  | 236171.1
12 * | Завод «Евродеталь» г. Уфа от 29.10.2021г. (МАТ ЗАК) Давальческие материалы | Отвод крутоизогнутый типа 2D (R=DN) 45-530х10-20 ГОСТ 30753-2001 МАТ=19846/1,2/8,08 ИНДЕКС К ПОЗИЦИИ: 3 Индексы 2022 г. (материалы) МАТ=8,08 Коэффициент инфляции к стоимости материалов по прайс-листам 2021 г. МАТ=1,039 | шт | 1 | 17183,3 19846/1,2/8,08 |  |  |  | 17183.3
13 * | Завод «Евродеталь» г. Уфа от 29.10.2021г. (МАТ ЗАК) Давальческие материалы | Отвод крутоизогнутый типа 2D (R=DN) 30-530х10-20 ГОСТ 30753-2001 МАТ=19846/1,2/8,08 ИНДЕКС К ПОЗИЦИИ: 3 Индексы 2022 г. (материалы) МАТ=8,08 Коэффициент инфляции к стоимости материалов по прайс-листам 2021 г. МАТ=1,039 | шт | 2 | 17183,3 19846/1,2/8,08 |  |  |  | 34366.6
15 | Компания СЗЗМК г. Санкт-Петербург от 27.10.2021г. | опоры неподвижные бугельные хомутовые с корпусом ТС-671.00.00-06 Дн530 МАТ=7370/1,2/8,08 ИНДЕКС К ПОЗИЦИИ: 3 Индексы 2022 г. (материалы) МАТ=8,08 Коэффициент инфляции к стоимости материалов по прайс-листам 2021 г. МАТ=1,039 | шт | 2 | 6381,21 7370/1,2/8,08 |  |  |  | 12762.42
16 | Компания СЗЗМК г. Санкт-Петербург от 27.10.2021г. | опоры скользящие приварные ТС-624.000-048 Дн530 МАТ=2690/1,2/8,08 ИНДЕКС К ПОЗИЦИИ: 3 Индексы 2022 г. (материалы) МАТ=8,08 Коэффициент инфляции к стоимости материалов по прайс-листам 2021 г. МАТ=1,039 | шт | 30 | 2329,06 2690/1,2/8,08 |  |  |  | 69871.8
17 | ООО "ПОЛИМЕРСТРОЙ" г. Москва от 27.10.2021г. | Опорно направляющие кольца ОНК-530 МАТ=1320/1,2/8,08 ИНДЕКС К ПОЗИЦИИ: 3 Индексы 2022 г. (материалы) МАТ=8,08 Коэффициент инфляции к стоимости материалов по прайс-листам 2021 г. МАТ=1,039 | шт | 22 | 1142,91 1320/1,2/8,08 |  |  |  | 25144.02
19 | ФЕР22-01-011-03 | Укладка стальных водопроводных труб с гидравлическим испытанием диаметром: 100 мм (дренаж) ИНДЕКС К ПОЗИЦИИ: 1 Индексы 2022 г. ОЗП=36,38; ЭМ=12,31; ЗПМ=36,38; МАТ=8,08 НР (2419,92 руб.): 117% от ФОТ СП (1530,55 руб.): 74% от ФОТ | км | 0,018 0,09*0,2 | 141131.29 | 101663.91 | 33952.21 | 13241.96 | 2540.36 | 1829.95 | 611.14 | 238.36
20 | ЗАВОД КТЗМ г. Кольчугино от 15.12.2020г. | трубы стальные эс 108х4,5 ГОСТ 10704-91 3сп МАТ=73749/1,2/8,08 ИНДЕКС К ПОЗИЦИИ: 3 Индексы 2022 г. (материалы) МАТ=8,08 Коэффициент инфляции к стоимости материалов по прайс-листам 2021 г. МАТ=1,039 | т | 0,207647 90*0,01149*1,004*0,2 | 63854,37 73749/1,2/8,08 |  |  |  | 13259.17
21 | ФЕРм12-02-004-06 | Трубопровод из стальных труб с фланцами и сварными стыками на номинальное давление не более 2,5 МПа из труб и готовых деталей на эстакадах, кронштейнах и других специальных конструкциях, диаметр трубопровода наружный: 45 мм (труба, отвод) ИНДЕКС К ПОЗИЦИИ: 1 Индексы 2022 г. ОЗП=36,38; ЭМ=12,31; ЗПМ=36,38; МАТ=8,08 НР (3705,51 руб.): 90% от ФОТ СП (1893,93 руб.): 46% от ФОТ | 100 м | 0,142632 (14+14*0,094*0,2) / 100 | 52162.07 | 22048.46 | 29602.23 | 6817.61 | 7439.98 | 3144.82 | 4222.23 | 972.41
22 | Компания Сталь Двор г. Санкт-Петербург от 27.10.2021г. | трубы стальные эс 45х4 ст20 (с учётом 1,009 нормы отхода материальных ресурсов согласно приложения 12.5 ФЕРм части 12) МАТ=109778/1,2/8,08 ИНДЕКС К ПОЗИЦИИ: 3 Индексы 2022 г. (материалы) МАТ=8,08 Коэффициент инфляции к стоимости материалов по прайс-листам 2021 г. МАТ=1,039 | т | 0,007402 14*0,00262*1,009*0,2 | 95049,46 109778/1,2/8,08 |  |  |  | 703.56
23 | Завод «Евродеталь» г. Уфа от 29.10.2021г. | Отвод крутоизогнутый типа 3D (R=1,5 DN) 90-45х2,5-20 ГОСТ 17375-2001 МАТ=95/1,2/8,08 ИНДЕКС К ПОЗИЦИИ: 3 Индексы 2022 г. (материалы) МАТ=8,08 Коэффициент инфляции к стоимости материалов по прайс-листам 2021 г. МАТ=1,039 | шт | 3 | 82,27 95/1,2/8,08 |  |  |  | 246.81
24 | ФЕРм12-02-006-15 | Трубопровод из стальных труб с фланцами и сварными стыками на номинальное давление не более 2,5 МПа из готовых узлов в каналах и траншеях, диаметр труб наружный: 530-630 мм (в подземных футлярах и в земле) труба, отвод ИНДЕКС К ПОЗИЦИИ: 1 Индексы 2022 г. ОЗП=36,38; ЭМ=12,31; ЗПМ=36,38; МАТ=8,08 НР (65674,13 руб.): 90% от ФОТ СП (33566,78 руб.): 46% от ФОТ | 100 м | 0,90192 (82+2*2,4+2*1,696) / 100 | 112320.2 | 64745.49 | 43075.77 | 16161.09 | 101303.83 | 58395.25 | 38850.9 | 14576.01
25 * | ООО "ПК ТеплоЭнергоПласт" г. Санкт-Петербург от 17.05.2021г. (МАТ ЗАК) Давальческие материалы | Труба э/с в ППУ-Пэ изоляции 0530/10,0/0630 с ОДК (с учётом 1,009 нормы отхода материальных ресурсов согласно приложения 12.5 ФЕРм части 12) МАТ=24053/1,2/8,08 ИНДЕКС К ПОЗИЦИИ: 3 Индексы 2022 г. (материалы) МАТ=8,08 Коэффициент инфляции к стоимости материалов по прайс-листам 2021 г. МАТ=1,039 | м | 82,738 82*1,009 | 20825,86 24053/1,2/8,08 |  |  |  | 1723090
26 * | ООО "ПК ТеплоЭнергоПласт" г. Санкт-Петербург от 17.05.2021г. Давальческие материалы | Отвод в ППУ-Пэ 0530/0710*090 град. с ОДК МАТ=75949/1,2/8,08 ИНДЕКС К ПОЗИЦИИ: 3 Индексы 2022 г. (материалы) МАТ=8,08 Коэффициент инфляции к стоимости материалов по прайс-листам 2021 г. МАТ=1,039 | шт | 2 | 65759,14 75949/1,2/8,08 |  |  |  | 131518.28
108 * | ООО "ПК ТеплоЭнергоПласт" г. Санкт-Петербург от 17.05.2021г. Давальческие материалы | Отвод в ППУ-Пэ 0530/0710*045 град. с ОДК МАТ=75949/1,2/8,08 ИНДЕКС К ПОЗИЦИИ: 3 Индексы 2022 г. (материалы) МАТ=8,08 Коэффициент инфляции к стоимости материалов по прайс-листам 2021 г. МАТ=1,039 | шт | 2 | 65759,14 75949/1,2/8,08 |  |  |  | 131518.28
110 | ООО ПКФ «ТЕПЛО» г. Ярославль от 29.10.2021г. | Металлическая заглушка изоляции МЗИ 560 (l=650) МАТ=7490/1,2/8,08 ИНДЕКС К ПОЗИЦИИ: 3 Индексы 2022 г. (материалы) МАТ=8,08 Коэффициент инфляции к стоимости материалов по прайс-листам 2021 г. МАТ=1,039 | шт | 2 | 6485,06 7490/1,2/8,08 |  |  |  | 12970.12
31 | ФЕР22-05-002-21 | Продавливание без разработки грунта (прокол) на длину: до 50 м труб диаметром 400 мм (Ду=800мм) ИНДЕКС К ПОЗИЦИИ: 1 Индексы 2022 г. ОЗП=36,38; ЭМ=12,31; ЗПМ=36,38; МАТ=8,08 НР (277593,73 руб.): 117% от ФОТ СП (175572,1 руб.): 74% от ФОТ | 100 м | 0,7 70 / 100 | 413560.71 | 128534.91 | 282763.41 | 210407.37 | 289492.5 | 89974.44 | 197934.39 | 147285.16
32 * | ЗАВОД Департамент 13 г. Электросталь от 29.10.2021г. Давальческие материалы | трубы стальные эс 820х10 МАТ=84000/1,2/8,08 ИНДЕКС К ПОЗИЦИИ: 3 Индексы 2022 г. (материалы) МАТ=8,08 Коэффициент инфляции к стоимости материалов по прайс-листам 2021 г. МАТ=1,039 | т | 13,9832 70*0,19976 | 72730,03 84000/1,2/8,08 |  |  |  | 1016998.56
35 | ФЕР22-03-001-05 | Установка фасонных частей стальных сварных диаметром: 100-250 мм 16 788,06 = 22 288,06 - 1 x 5 500,00 ИНДЕКС К ПОЗИЦИИ: 1 Индексы 2022 г. ОЗП=36,38; ЭМ=12,31; ЗПМ=36,38; МАТ=8,08 НР (1692,84 руб.): 117% от ФОТ СП (1070,68 руб.): 74% от ФОТ | т | 0,0084 3*0,0028 | 286544.21 | 126160.02 | 153531.06 | 46086.55 | 2406.97 | 1059.74 | 1289.66 | 387.13
36 | Компания ЗСПА г. Щёлково от 27.10.2021г. | Отвод стальной 108х4,5 ГОСТ 17375-01 90° МАТ=405/1,2/8,08 ИНДЕКС К ПОЗИЦИИ: 3 Индексы 2022 г. (материалы) МАТ=8,08 Коэффициент инфляции к стоимости материалов по прайс-листам 2021 г. МАТ=1,039 | шт | 3 | 350,66 405/1,2/8,08 |  |  |  | 1051.98
37 | ФЕР22-06-005-03 | Врезка в существующие сети из стальных труб стальных штуцеров (патрубков) диаметром: 100 мм 127,62 = 154,68 - 0,4 x 67,65 ИНДЕКС К ПОЗИЦИИ: 1 Индексы 2022 г. ОЗП=36,38; ЭМ=12,31; ЗПМ=36,38; МАТ=8,08 НР (4166,65 руб.): 117% от ФОТ СП (2635,32 руб.): 74% от ФОТ | шт | 3 | 2064.98 | 778.9 | 1245.28 | 408.18 | 6194.94 | 2336.7 | 3735.84 | 1224.54
38 | ЗАВОД КТЗМ г. Кольчугино от 27.10.2021г. | трубы стальные эс 108х4,5 ГОСТ 10704-91 3сп МАТ=73749/1,2/8,08 ИНДЕКС К ПОЗИЦИИ: 3 Индексы 2022 г. (материалы) МАТ=8,08 Коэффициент инфляции к стоимости материалов по прайс-листам 2021 г. МАТ=1,039 | т | 0,0045 15*0,0015*0.2 | 63854,37 73749/1,2/8,08 |  |  |  | 287.34
39 | ФЕР22-06-005-01 | Врезка в существующие сети из стальных труб стальных штуцеров (патрубков) диаметром: 50 мм (Ду=45*4мм) 72,28 = 86,56 - 0,4 x 35,70 ИНДЕКС К ПОЗИЦИИ: 1 Индексы 2022 г. ОЗП=36,38; ЭМ=12,31; ЗПМ=36,38; МАТ=8,08 НР (2555,14 руб.): 117% от ФОТ СП (1616,07 руб.): 74% от ФОТ | шт | 3 | 1213.91 | 503.86 | 692.44 | 224.1 | 3641.73 | 1511.58 | 2077.32 | 672.3
40 | Компания Сталь Двор г. Санкт-Петербург от 27.10.2021г. | трубы стальные эс 45х4 ст20 МАТ=109778/1,2/8,08 ИНДЕКС К ПОЗИЦИИ: 3 Индексы 2022 г. (материалы) МАТ=8,08 Коэффициент инфляции к стоимости материалов по прайс-листам 2021 г. МАТ=1,039 | т | 0,00112 14*0,0004*0.2 | 95049,46 109778/1,2/8,08 |  |  |  | 106.46
41 | ФЕР09-06-001-02 | Монтаж: лотков, решеток, затворов из полосовой и тонколистовой стали (ремонтный люк - 2шт) 547,33 = 592,21 - 1,4 x 10,75 - 3,3 x 9,04 ИНДЕКС К ПОЗИЦИИ: 1 Индексы 2022 г. ОЗП=36,38; ЭМ=12,31; ЗПМ=36,38; МАТ=8,08 НР (7370,97 руб.): 93% от ФОТ СП (4913,98 руб.): 62% от ФОТ | т | 0,54286 2*(2*0,0365+2*0,01934+0,07065+2*0,0151+2*0,01133+2*0,01812) | 16148.61 | 14461.05 | 1387.95 | 138.97 | 8766.43 | 7850.33 | 753.46 | 75.44
42 | ФССЦ-07.2.07.04-0011 | Конструкции сварные индивидуальные прочие, масса сборочной единицы до 0,1 т ИНДЕКС К ПОЗИЦИИ: 2 Индексы 2022 г. (материалы) МАТ=8,08 | т | 0,54286 | 84904.64 |  |  |  | 46091.33
43 | ФССЦ-01.7.15.03-0042 | Болты с гайками и шайбами строительные ИНДЕКС К ПОЗИЦИИ: 2 Индексы 2022 г. (материалы) МАТ=8,08 | кг | 24,448 2*(32*0,265+32*0,071+64*0,023) | 73.04 |  |  |  | 1785.68
44 | ФССЦ-01.7.11.07-0034 | Электроды сварочные Э42А, диаметр 4 мм ИНДЕКС К ПОЗИЦИИ: 2 Индексы 2022 г. (материалы) МАТ=8,08 | кг | 0,76 | 85.41 |  |  |  | 64.91
45 | ФССЦ-01.7.19.04-0024 | Пластины резиновые технические типа ТМКЩ, толщина от 2 до 40 мм ИНДЕКС К ПОЗИЦИИ: 2 Индексы 2022 г. (материалы) МАТ=8,08 | кг | 1,312 2*0,16*4,1 | 121.44 |  |  |  | 159.33
46 | ФЕР13-03-002-04 | Огрунтовка металлических поверхностей за один раз: грунтовкой ГФ-021 ИНДЕКС К ПОЗИЦИИ: 1 Индексы 2022 г. ОЗП=36,38; ЭМ=12,31; ЗПМ=36,38; МАТ=8,08 НР (252,38 руб.): 94% от ФОТ СП (136,93 руб.): 51% от ФОТ | 100 м2 | 0,13 (6,5*2) / 100 | 3399.27 | 2057.29 | 113.5 | 8 | 441.91 | 267.45 | 14.76 | 1.04
47 | ФЕР13-03-004-23 | Окраска металлических огрунтованных поверхностей: краской БТ-177 серебристой (за 2 раза ПЗ=2 (ОЗП=2; ЭМ=2 к расх.; ЗПМ=2; МАТ=2 к расх.; ТЗ=2; ТЗМ=2)) ИНДЕКС К ПОЗИЦИИ: 1 Индексы 2022 г. ОЗП=36,38; ЭМ=12,31; ЗПМ=36,38; МАТ=8,08 НР (235,17 руб.): 94% от ФОТ СП (127,59 руб.): 51% от ФОТ | 100 м2 | 0,13 | 5435.12 | 1900.49 | 290.02 | 24.01 | 706.57 | 247.06 | 37.7 | 3.12
48 | ФЕР09-03-038-01 | Монтаж арок полигонального и криволинейного очертания из листовой стали и проката (зонт для трубопровода) ИНДЕКС К ПОЗИЦИИ: 1 Индексы 2022 г. ОЗП=36,38; ЭМ=12,31; ЗПМ=36,38; МАТ=8,08 НР (234,9 руб.): 93% от ФОТ СП (156,6 руб.): 62% от ФОТ | т | 0,040761 5*(2*0,00126+0,9*0,006258) | 10832.92 | 5124.49 | 4064.89 | 1072.12 | 441.56 | 208.88 | 165.69 | 43.7
49 | ФССЦ-07.2.07.04-0011 | Конструкции сварные индивидуальные прочие, масса сборочной единицы до 0,1 т ИНДЕКС К ПОЗИЦИИ: 2 Индексы 2022 г. (материалы) МАТ=8,08 | т | 0,040761 | 84904.64 |  |  |  | 3460.8
50 | ФССЦ-01.7.15.03-0042 | Болты с гайками и шайбами строительные ИНДЕКС К ПОЗИЦИИ: 2 Индексы 2022 г. (материалы) МАТ=8,08 | кг | 1,0263 5*(2*0,02533+2*0,0773) | 73.04 |  |  |  | 74.96
117 | ФЕР22-03-005-02 | Установка стальных обжимных, соединительных и регулировочных муфт: 500 мм ИНДЕКС К ПОЗИЦИИ: 1 Индексы 2022 г. ОЗП=36,38; ЭМ=12,31; ЗПМ=36,38; МАТ=8,08 НР (3412,33 руб.): 117% от ФОТ СП (2158,22 руб.): 74% от ФОТ | 10 шт | 0,4 4 / 10 | 10195.64 | 5691.29 | 4504.35 | 1599.99 | 4078.26 | 2276.52 | 1801.74 | 640
55 | ООО "ПОЛИМЕРСТРОЙ" г. Москва от 27.10.2021г. | Манжета герметизирующая неразъёмная 530/820 мм МАТ=14333/1,2/8,08 ИНДЕКС К ПОЗИЦИИ: 3 Индексы 2022 г. (материалы) МАТ=8,08 Коэффициент инфляции к стоимости материалов по прайс-листам 2021 г. МАТ=1,039 | шт | 4 | 12410 14333/1,2/8,08 |  |  |  | 49640
56 | ФЕР22-03-005-04 | Установка стальных обжимных, соединительных и регулировочных муфт: 800 мм ИНДЕКС К ПОЗИЦИИ: 1 Индексы 2022 г. ОЗП=36,38; ЭМ=12,31; ЗПМ=36,38; МАТ=8,08 НР (2797,94 руб.): 117% от ФОТ СП (1769,64 руб.): 74% от ФОТ | 10 шт | 0,2 2 / 10 | 15778.89 | 9800.05 | 5978.84 | 2156.97 | 3155.78 | 1960.01 | 1195.77 | 431.39
57 | ООО "ПОЛИМЕРСТРОЙ" г. Москва от 27.10.2021г. | Манжета герметизирующая неразъёмная 800/1020 МАТ=21263/1,2/8,08 ИНДЕКС К ПОЗИЦИИ: 3 Индексы 2022 г. (материалы) МАТ=8,08 Коэффициент инфляции к стоимости материалов по прайс-листам 2021 г. МАТ=1,039 | шт | 2 | 18410,25 21263/1,2/8,08 |  |  |  | 36820.5
Раздел 3. Колодец водопроводный
Перенос колодца
77 | ФЕР22-04-001-02 | Устройство круглых колодцев из сборного железобетона в грунтах: мокрых (демонтаж колодца) (Приказ от 04.09.2019 № 519/пр табл.2 п.1 Демонтаж (разборка) сборных бетонных и железобетонных строительных конструкций ОЗП=0,8; ЭМ=0,8 к расх.; ЗПМ=0,8; МАТ=0 к расх.; ТЗ=0,8; ТЗМ=0,8) ИНДЕКС К ПОЗИЦИИ: 1 Индексы 2022 г. ОЗП=36,38; ЭМ=12,31; ЗПМ=36,38; МАТ=8,08 НР (7507,15 руб.): 117% от ФОТ СП (4748,11 руб.): 74% от ФОТ | 10 м3 | 0,1555 1,555 / 10 | 46158.32 | 37582.29 | 8576.03 | 3680.49 | 7177.62 | 5844.05 | 1333.57 | 572.32
78 | ФЕР27-04-001-04 | Устройство подстилающих и выравнивающих слоев оснований: из щебня ИНДЕКС К ПОЗИЦИИ: 1 Индексы 2022 г. ОЗП=36,38; ЭМ=12,31; ЗПМ=36,38; МАТ=8,08 НР (63,67 руб.): 147% от ФОТ СП (41,14 руб.): 95% от ФОТ | 100 м3 | 0,0027 0,27 / 100 | 71298.55 | 6302.11 | 64858.44 | 9737.83 | 192.51 | 17.02 | 175.12 | 26.29
79 | Карьер "БОРОК" г. Новосибирск от 27.10.2021г. | Щебень фракции 20-40 мм МАТ=700/1,2/8,08 ИНДЕКС К ПОЗИЦИИ: 3 Индексы 2022 г. (материалы) МАТ=8,08 Коэффициент инфляции к стоимости материалов по прайс-листам 2021 г. МАТ=1,039 | т | 0,378 0,0027*100*1,4 | 606,04 700/1,2/8,08 |  |  |  | 229.08
80 | ФЕР22-04-001-02 | Устройство круглых колодцев из сборного железобетона в грунтах: мокрых (установка ранее демонтированного) 4 745,85 = 14 035,00 - 2,72 x 560,00 - 1,01 x 490,00 - 0,1 x 485,90 - 3,95 x 1 382,90 - 0,32 x 5 500,00 ИНДЕКС К ПОЗИЦИИ: 1 Индексы 2022 г. ОЗП=36,38; ЭМ=12,31; ЗПМ=36,38; МАТ=8,08 НР (11797,8 руб.): 117% от ФОТ СП (7461,86 руб.): 74% от ФОТ | 10 м3 | 0,1955 (0,38+1,555+0,02) / 10 | 78574.19 | 46977.86 | 10720.04 | 4600.61 | 15361.25 | 9184.17 | 2095.77 | 899.42
81 | ООО ТД "Евробетон" от 01.04.2020 г. | Раствор М50 МАТ=2640/1,2/8,08 ИНДЕКС К ПОЗИЦИИ: 3 Индексы 2022 г. (материалы) МАТ=8,08 Коэффициент инфляции к стоимости материалов по прайс-листам 2021 г. МАТ=1,039 | м3 | 0,0196 | 2285,82 2640/1,2/8,08 |  |  |  | 44.8
82 | ООО ТД "Евробетон" от 01.04.2020 г. | Бетон кл. В15 F50 W2 ГОСТ26633-2015 МАТ=3380/1,2/8,08 ИНДЕКС К ПОЗИЦИИ: 3 Индексы 2022 г. (материалы) МАТ=8,08 Коэффициент инфляции к стоимости материалов по прайс-листам 2021 г. МАТ=1,039 | м3 | 0,63 0,61+0,02 | 2926,54 3380/1,2/8,08 |  |  |  | 1843.72
83 | ТД "Комплекс-С" г. Новосибирск от 29.10.2021г. | Плита днища ПН-15 МАТ=4276,72/1,2/8,08 ИНДЕКС К ПОЗИЦИИ: 3 Индексы 2022 г. (материалы) МАТ=8,08 Коэффициент инфляции к стоимости материалов по прайс-листам 2021 г. МАТ=1,039 | шт | 1 | 3702,92 4276,72/1,2/8,08 |  |  |  | 3702.92
84 | Компания "УралСталь" г. Новосибирск от 28.10.2021г. | трубы стальные эс 219х6 ст20 (гильза) МАТ=53000/1,2/8,08 ИНДЕКС К ПОЗИЦИИ: 3 Индексы 2022 г. (материалы) МАТ=8,08 Коэффициент инфляции к стоимости материалов по прайс-листам 2021 г. МАТ=1,039 | т | 0,0126 2*0,0063 | 45889,15 53000/1,2/8,08 |  |  |  | 578.2
85 | ФЕР22-03-011-03 | Установка: гидрантов пожарных (демонтаж для последующего монтажа) (Приказ от 04.09.2019 № 519/пр табл.2 п.5 Демонтаж (разборка) сетей инженерно-технического обеспечения ОЗП=0,6; ЭМ=0,6 к расх.; ЗПМ=0,6; МАТ=0 к расх.; ТЗ=0,6; ТЗМ=0,6) ИНДЕКС К ПОЗИЦИИ: 1 Индексы 2022 г. ОЗП=36,38; ЭМ=12,31; ЗПМ=36,38; МАТ=8,08 НР (412,19 руб.): 117% от ФОТ СП (260,7 руб.): 74% от ФОТ | шт | 1 | 370.38 | 338.77 | 31.61 | 13.53 | 370.38 | 338.77 | 31.61 | 13.53
86 | ФЕР22-03-011-03 | Установка: гидрантов пожарных (ранее демонтированного) 62,71 = 1 211,11 - 1 x 1 148,40 ИНДЕКС К ПОЗИЦИИ: 1 Индексы 2022 г. ОЗП=36,38; ЭМ=12,31; ЗПМ=36,38; МАТ=8,08 НР (687 руб.): 117% от ФОТ СП (434,51 руб.): 74% от ФОТ | шт | 1 | 964.02 | 564.62 | 52.69 | 22.56 | 964.02 | 564.62 | 52.69 | 22.56
87 | ФЕР22-03-001-05 | Установка фасонных частей стальных сварных диаметром: 100-250 мм (узел ПГ) демонтаж для последующего монтажа (Приказ от 04.09.2019 № 519/пр табл.2 п.5 Демонтаж (разборка) сетей инженерно-технического обеспечения ОЗП=0,6; ЭМ=0,6 к расх.; ЗПМ=0,6; МАТ=0 к расх.; ТЗ=0,6; ТЗМ=0,6) ИНДЕКС К ПОЗИЦИИ: 1 Индексы 2022 г. ОЗП=36,38; ЭМ=12,31; ЗПМ=36,38; МАТ=8,08 НР (13300,88 руб.): 117% от ФОТ СП (8412,52 руб.): 74% от ФОТ | т | 0,11 0,255-0,145 | 167814.65 | 75696.01 | 92118.64 | 27651.93 | 18459.61 | 8326.56 | 10133.05 | 3041.71
88 | ФЕР22-03-001-05 | Установка фасонных частей стальных сварных диаметром: 100-250 мм (узел ПГ) ранее демонтированного 16 788,06 = 22 288,06 - 1 x 5 500,00 ИНДЕКС К ПОЗИЦИИ: 1 Индексы 2022 г. ОЗП=36,38; ЭМ=12,31; ЗПМ=36,38; МАТ=8,08 НР (22168,13 руб.): 117% от ФОТ СП (14020,87 руб.): 74% от ФОТ | т | 0,11 | 286544.21 | 126160.02 | 153531.06 | 46086.55 | 31519.86 | 13877.6 | 16888.42 | 5069.52
89 | ФЕР22-01-011-05 | Укладка стальных водопроводных труб с гидравлическим испытанием диаметром: 150 мм ИНДЕКС К ПОЗИЦИИ: 1 Индексы 2022 г. ОЗП=36,38; ЭМ=12,31; ЗПМ=36,38; МАТ=8,08 НР (375,71 руб.): 117% от ФОТ СП (237,63 руб.): 74% от ФОТ | км | 0.002 | 222810.97 | 135551.88 | 70995.34 | 25007.61 | 445.62 | 271.1 | 141.99 | 50.02
90 | Компания "УралСталь" г. Новосибирск от 29.10.2021г. | трубы стальные эс 159х4,5 МАТ=45000/1,2/8,08 ИНДЕКС К ПОЗИЦИИ: 3 Индексы 2022 г. (материалы) МАТ=8,08 Коэффициент инфляции к стоимости материалов по прайс-листам 2021 г. МАТ=1,039 | т | 0.0343 | 38962,51 45000/1,2/8,08 |  |  |  | 1336.41
Раздел 4. Ультразвуковой контроль
91 | ФЕРм39-01-002-08 | Протирка органическими растворителями поверхности трубопроводов номинальным диаметром: свыше 500 до 600 (Ду=530мм) ИНДЕКС К ПОЗИЦИИ: 1 Индексы 2022 г. ОЗП=36,38; ЭМ=12,31; ЗПМ=36,38; МАТ=8,08 НР (2223,81 руб.): 89% от ФОТ СП (1124,4 руб.): 45% от ФОТ | стык | 34 | 93.93 | 73.49 |  |  | 3193.62 | 2498.66
92 | ФЕРм39-02-006-39 | Ультразвуковая дефектоскопия трубопровода одним преобразователем сварных соединений перлитного класса с двух сторон, прозвучивание поперечное, номинальный диаметр трубопровода: свыше 500 до 700, толщина стенки от 8 до 14 мм (Ду=530мм) ИНДЕКС К ПОЗИЦИИ: 1 Индексы 2022 г. ОЗП=36,38; ЭМ=12,31; ЗПМ=36,38; МАТ=8,08 НР (45135,21 руб.): 89% от ФОТ СП (22821,17 руб.): 45% от ФОТ | стык | 34 | 1714.73 | 1491.58 | 166.19 |  | 58300.82 | 50713.72 | 5650.46
ИТОГИ ПО СМЕТЕ:
Итого прямые затраты по смете в текущих ценах | [8 empty] | 6899980.21 | 775899.42 | 774193.55 | 296324.79
Итого прямые затраты по смете с учетом коэффициентов к итогам | [8 empty] | 6917537.17 | 775899.42 | 774193.55 | 296324.79
Накладные расходы | [8 empty] | 1045734.48
Сметная прибыль | [8 empty] | 578019.76
Итоги по смете:
Итоги по Строительным работам
Материалы Заказчика в текущих ценах:
Итого Поз. 8 | [8 empty] | 1648520.94
Наружные сети водопровода, канализации, теплоснабжения, газопровода:
Итого Поз. 19, 31, 35, 37, 39, 117, 56, 77, 80, 85-89 | [8 empty] | 385808.9 | 139355.81 | 239322.96 | 160547.96
Накладные расходы 117% ФОТ (от 299 903,77) | [8 empty] | 350887.41
Сметная прибыль 74% ФОТ (от 299 903,77) | [8 empty] | 221928.79
Итого c накладными и см. прибылью | [8 empty] | 958625.1
Материалы в текущих ценах:
Итого Поз. 20, 36, 38, 55, 79, 83-84, 90 Транспортные расходы - 4,6% МАТ=4,6%; Приказ от 04.08.2020 № 421/пр п.92а Заготовительно-складские расходы для материальных ресурсов (за исключением металлических конструкций) - 2% МАТ=2% | [8 empty] | 74775.19
Итого Поз. 32 | [8 empty] | 1016998.56
Итого Поз. 81-82 Транспортные расходы - 4,6% МАТ=4,6% | [8 empty] | 1975.39
Итого | [8 empty] | 1093749.14
Строительные металлические конструкции:
Итого Поз. 41, 48 | [8 empty] | 9207.99 | 8059.21 | 919.15 | 119.14
Накладные расходы 93% ФОТ (от 8 178,35) | [8 empty] | 7605.87
Сметная прибыль 62% ФОТ (от 8 178,35) | [8 empty] | 5070.58
Итого c накладными и см. прибылью | [8 empty] | 21884.44
Материалы для строительных работ:
Итого Поз. 42-45, 49-50 | [8 empty] | 51637.01
Защита строительных конструкций и оборудования от коррозии:
Итого Поз. 46-47 | [8 empty] | 1148.48 | 514.51 | 52.46 | 4.16
Накладные расходы 94% ФОТ (от 518,67) | [8 empty] | 487.55
Сметная прибыль 51% ФОТ (от 518,67) | [8 empty] | 264.52
Итого c накладными и см. прибылью | [8 empty] | 1900.55
Автомобильные дороги:
Итого Поз. 78 | [8 empty] | 192.51 | 17.02 | 175.12 | 26.29
Накладные расходы 147% ФОТ (от 43,31) | [8 empty] | 63.67
Сметная прибыль 95% ФОТ (от 43,31) | [8 empty] | 41.14
Итого c накладными и см. прибылью | [8 empty] | 297.32
Итого | [8 empty] | 3776614.5
Итоги по Монтажным работам
Технологические трубопроводы:
Итого Поз. 1, 3, 5, 111, 21, 24 | [8 empty] | 1188175.93 | 574740.49 | 528073.4 | 135627.24
Накладные расходы 90% ФОТ (от 710 367,73) | [8 empty] | 639330.96
Сметная прибыль 46% ФОТ (от 710 367,73) | [8 empty] | 326769.16
Итого c накладными и см. прибылью | [8 empty] | 2154276.05
Материалы в текущих ценах:
Итого Поз. 2, 4, 15-17, 22-23, 110, 40, 57 Транспортные расходы - 4,6% МАТ=4,6%; Приказ от 04.08.2020 № 421/пр п.92а Заготовительно-складские расходы для материальных ресурсов (за исключением металлических конструкций) - 2% МАТ=2% | [8 empty] | 203754.27
Итого Поз. 10, 12-13, 25-26, 108 | [8 empty] | 2273847.56
Итого | [8 empty] | 2477601.83
Контроль монтажных сварных соединений:
Итого Поз. 91-92 | [8 empty] | 61494.44 | 53212.38 | 5650.46
Накладные расходы 89% ФОТ (от 53 212,38) | [8 empty] | 47359.02
Сметная прибыль 45% ФОТ (от 53 212,38) | [8 empty] | 23945.57
Итого c накладными и см. прибылью | [8 empty] | 132799.03
Итого | [8 empty] | 4764676.91
Итого | [8 empty] | 8541291.41
В том числе:
Материалы | [8 empty] | 5367444.2
Машины и механизмы | [8 empty] | 774193.55
ФОТ | [8 empty] | 1072224.21
Накладные расходы | [8 empty] | 1045734.48
Сметная прибыль | [8 empty] | 578019.76
-4939367.06 | [8 empty] | -4939367.06
Итого с учетом доп. работ и затрат | [8 empty] | 3601924.35
НДС 20% от 3601924,35 | [8 empty] | 720384.87
ВСЕГО по смете | [8 empty] | 4322309.22
Возврат материалов | [8 empty] | 4099428.14
Материалы заказчика | [8 empty] | 4939367.06
Составил: ___________________________Примычкин А.А.
(должность, подпись, расшифровка)
Проверил: ___________________________Михальченко Т.Г.
(должность, подпись, расшифровка)