## Лист 1
Ведомость поставки оборудования/материалов
ABT03P.0006.TM.000.TM.TT01 - Технические требования на изготовление и поставку запорно-регулирующей арматуры
№ п/п | Шифр РД | Изм. | Код KKS | Тип арматуры | ГОСТ, ОСТ, ТУ (номер чертежа, опросного листа) | Тип | Ед. изм. | Кол-во | Примечание | Характер изменений в новой версии Изм. (при наличии)
1 | ABT03P.0006.TM.000.TM.TT01_r07 | 7 | M1LBW10AA801 | Регулирующий клапан Установочное положение: Любое; Среда: Пар; Траб среды, °С: 158; PN, Мпа: 0,61; DN, мм: 100; Тип присоединения: Под приварку; Размер трубы, мм: 108х4; Материал трубы: Ст20; Тип привода: Эл. привод МЭОФ-250/25-0,25ЦА2-99К | черт. №УТЗ-315057 МЧ изм.1 |  | шт | 1 | РК 109.3.100.00-Э PN2,5 МПа, см. черт. №УТЗ-315057 МЧ изм.1 ОЛ согласно письма № ГК/3248 от 21.11.2025 Лист 16
2 | ABT03P.0006.TM.000.TM.TT01_r07 | 7 | M1LBD03AA001 M1LBD04AA001 | Клапан запорный Установочное положение: Любое; Среда: Пар; Траб среды, °С: 350; PN, Мпа: 1,9; DN, мм: 50; Тип присоединения: Под приварку; Размер трубы, мм: 57х3; Материал трубы: Ст20; Тип привода: Эл. привод | ABT03P.0006.TM.000.TM.TT01OL01_r04 |  | шт | 2 | Байпас КОСа П отбора Лист 21 | В изм. 1 увеличилось кол-во с 6 до 7 шт
3 | ABT03P.0006.TM.000.TM.TT01_r07 | 7 |  | Клапан обратный Установочное положение: Любое; Среда: Вода; Траб среды, °С: 40; PN, Мпа: 1,0; DN, мм: 150; Тип присоединения: С КОФ; Размер трубы, мм: 159х4,5; Материал трубы: Ст20; Тип привода: - |  |  | шт | 2 | Напор НГО Лист 21
4 | ABT03P.0006.TM.000.TM.TT01_r07 | 7 |  | Задвижка запорная Установочное положение: Любое; Среда: Масло турбинное; Траб среды, °С: 65; PN, Мпа: 0,5; DN, мм: 150; Тип присоединения: С КОФ; Размер трубы, мм: 159х5; Материал трубы: Ст20; Тип привода: - | черт. №УТЗ-315048 МЧ |  | шт | 4 | 30с15нж PN4 МПа, см. черт. №УТЗ-315048 МЧ Лист 22
5 | ABT03P.0006.TM.000.TM.TT01_r07 | 7 |  | Задвижка запорная Установочное положение: Любое; Среда: Масло турбинное; Траб среды, °С: 50; PN, Мпа: 2,8; DN, мм: 50; Тип присоединения: С КОФ; Размер трубы, мм: 57х3; Материал трубы: Ст20; Тип привода: - | черт. №УТЗ-315048 МЧ |  | шт | 1 | 30c15нж PN4 МПа, см. черт. №УТЗ-315048 МЧ Лист 22
6 | ABT03P.0006.TM.000.TM.TT01_r07 | 7 |  | Клапан запорный Установочное положение: Любое; Среда: Масло турбинное; Траб среды, °С: 25; PN, Мпа: 2,8; DN, мм: 25; Тип присоединения: Под приварку; Размер трубы, мм: 32х2; Материал трубы: Ст20; Тип привода: - | черт. №УТЗ-315048 МЧ |  | шт | 5 | 1456-25-М PN10 МПа, см. черт. №УТЗ-315048 МЧ Лист 22
7 | ABT03P.0006.TM.000.TM.TT01_r07 | 7 |  | Клапан обратный Установочное положение: Любое; Среда: Масло турбинное; Траб среды, °С: 65; PN, Мпа: 2,5; DN, мм: 65; Тип присоединения: С КОФ; Размер трубы, мм: 76х3; Материал трубы: Ст20; Тип привода: - |  |  | шт | 1 | Линия инжектора уплотнения вала Лист 22
8 | ABT03P.0006.TM.000.TM.TT01_r07 | 7 |  | Задвижка запорная Установочное положение: Любое; Среда: Масло турбинное; Траб среды, °С: 65; PN, Мпа: 2,5; DN, мм: 65; Тип присоединения: С КОФ; Размер трубы, мм: 76х3; Материал трубы: Ст20; Тип привода: - |  |  | шт | 1 | Линия инжектора уплотнения вала Лист 22
9 | ABT03P.0006.TM.000.TM.TT01_r07 | 7 |  | Клапан запорный Установочное положение: Любое; Среда: Масло турбинное; Траб среды, °С: 65; PN, Мпа: 4,0; DN, мм: 50; Тип присоединения: С КОФ; Размер трубы, мм: 57х3; Материал трубы: Ст20; Тип привода: - |  |  | шт | 1 | Линия инжектора уплотнения вала Лист 22
10 | ABT03P.0006.TM.000.TM.TT01_r07 | 7 |  | Задвижка запорная Установочное положение: Любое; Среда: Масло турбинное; Траб среды, °С: 65; PN, Мпа: 2,5; DN, мм: 50; Тип присоединения: С КОФ; Размер трубы, мм: 57х3; Материал трубы: Ст20; Тип привода: - |  |  | шт | 1 | Линия инжектора уплотнения вала Лист 22
11 | ABT03P.0006.TM.000.TM.TT01_r07 | 7 |  | Клапан запорный под вакуумом Установочное положение: Любое; Среда: Пар; Траб среды, °С: 350; PN, Мпа: 1,9; DN, мм: 20; Тип присоединения: Под приварку; Размер трубы, мм: 25х2; Материал трубы: Ст20; Тип привода: - |  |  | шт | 1 | Дренаж отбора к ПВД-5 Лист 13
12 | ABT03P.0006.TM.000.TM.TT01_r07 | 7 |  | Клапан обратный Установочное положение: Любое; Среда: Пар; Траб среды, °С: 350; PN, Мпа: 1,9; DN, мм: 25; Тип присоединения: Под приварку; Размер трубы, мм: 25х2; Материал трубы: Ст20; Тип привода: - |  |  | шт | 1 | Дренаж отбора к ПВД-5 Лист 13
|  |  |  | Ведущий инженер производственного отдела |  | Медведев И.С.
|  |  |  | (должность) | (Подпись)
|  |  |  | (должность) | (Подпись)