## АТЦ -Ремонт кабинета (АХО-2эт)+
УТВЕРЖДАЮ
______________________
"____" ________________ 2026
ВЕДОМОСТЬ ОБЪЕМОВ РАБОТ № 1
ремонт кабинета АХО в здании АТЦ по адресу: г. Красноярск, ул. Электриков, 160
№ п/п | Наименование | Ед. изм. | Кол. | Примечание
1 | 2 | 3 | 4 | 5
Раздел 1. Монтажные работы каб (2 этаж) |  |  |  |  | Раздел 1. Монтажные работы каб (2 этаж)
Стены | [5 empty] | Стены
1 | Облицовка стен по одинарному металлическому каркасу из направляющих и стоечных профилей гипсокартонными листами в один слой: с дверным проемом | 100 м2 | 0.91
2 | Листы гипсокартонные ГКЛВ, толщина 12,5 мм | м2 | 101.92
3 | Оклейка стен стеклообоями с окраской поливинилацетатными красками за один раз: с подготовкой | 100 м2 | 0.91
4 | Шпатлевка: Ветонит TT | т | 0.1092
5 | Стеклообои: VERTEX, рогожка | 10 м2 | 9.555
6 | Клей дисперсионный пастообразный для виниловых, текстильных, фото и стеклообоев, расход 300-500 г/м2 | кг | 25.025
7 | Краска водно-дисперсионная "БИРСС Интерьер-Колор", тон светлый | т | 0.017017
8 | Вторая окраска стен, оклееных стеклообоями, красками | 100 м2 | 0.91
9 | Краска водно-дисперсионная "БИРСС Интерьер-Колор", тон светлый | т | 0.01365
Потолок | [5 empty] | Потолок
10 | Устройство потолков: плитно-ячеистых по каркасу из оцинкованного профиля | 100 м2 | 0.48
Полы | [5 empty] | Полы
11 | Устройство стяжек: из быстротвердеющей смеси на цементной основе, толщиной 5 мм | 100 м2 | 0.5
12 | Грунтовка укрепляющая, глубокого проникновения, быстросохнущая, паропроницаемая | кг | 10
13 | Смесь самовыравнивающая быстротвердеющая для полов "БИРСС 34Р" | т | 0.421
14 | Устройство покрытий: из линолеума насухо со свариванием полотнищ в стыках | 100 м2 | 0.5
15 | Линолеум коммерческий гетерогенный: "ТАРКЕТТ NEW ACCZENT TERRA" (толщина 2 мм, толщина защитного слоя 0,8 мм, класс 34/43, пож. безопасность Г1, В2, РП1, Д3, Т2) | м2 | 51
16 | Устройство плинтусов поливинилхлоридных: на винтах самонарезающих | 100 м | 0.396
17 | Плинтус для полов из ПВХ, размер 22х49 мм с кабель-каналом | м | 39.996
18 | Укладка металлического накладного профиля (порога) | 100 м | 0.036
19 | Профили стыкоперекрывающие из алюминиевых сплавов (порожки) с покрытием, ширина 30 мм | м | 3.78
Проемы | [5 empty] | Проемы
20 | Установка блоков в наружных и внутренних дверных проемах: в перегородках и деревянных нерубленых стенах, площадь проема до 3 м2 | 100 м2 | 0.048
21 | Блоки дверные внутренние: однопольные глухие, фанерованные шпоном ясеня | м2 | 1.8
22 | Блоки дверные внутренние: двупольные глухие, фанерованные шпоном ясеня | м2 | 3
23 | Комплект скобяных изделий для блоков двупольных входных дверей в помещение | компл | 2
24 | Комплект скобяных изделий для прочих однопольных дверей | компл | 1
25 | Наличники из ПВХ, ширина 40 мм | м | 11
Дверные откосы | [5 empty] | Дверные откосы
26 | Сплошное выравнивание внутренних поверхностей (однослойное оштукатуривание) из сухих растворных смесей толщиной до 10 мм: стен | 100 м2 | 0.039
27 | Смесь штукатурная «Гольдбанд», КНАУФ | кг | 33.15
28 | Состав грунтовочный глубокого проникновения | кг | 0.78
29 | Облицовка откосов по готовому металлическому одинарному каркасу гипсокартонными листами | 100 м2 | 0.035
30 | Листы гипсокартонные ГКЛВ, толщина 12,5 мм | м2 | 3.675
Электроснабжение | [5 empty] | Электроснабжение
31 | Светильник в подвесных потолках | 100 шт | 0.06
32 | Светильники с люминесцентными лампами, встраиваемые, с параболической решеткой, мощность 2х18 Вт, ЭПРА, IP20, размер 595х295х85 мм | шт | 6
33 | Кабель до 35 кВ в проложенных трубах, блоках и коробах, масса 1 м кабеля: до 1 кг | 100 м | 1.5
34 | Кабель силовой с медными жилами ВВГнг 3х2,5-660 | 1000 м | 0.102
35 | Кабель силовой с медными жилами ВВГнг 3х1,5-660 | 1000 м | 0.051
36 | Труба гофрированная ПВХ для защиты проводов и кабелей по установленным конструкциям, по стенам, колоннам, потолкам, основанию пола | 100 м | 1.5
37 | Трубы гибкие гофрированные из ПВХ, диаметр 20 мм | м | 153
38 | Розетка штепсельная: утопленного типа при скрытой проводке | 100 шт | 0.14
39 | Розетка штепсельная Mosaic с заземляющим контактом | 100 шт | 0.14
40 | Розетка микрофонная | шт | 4
41 | Компьютерная розетка RJ-45 | шт | 4
42 | Крышка декоративная и другие мелкие изделия (без присоединения проводов) | 100 шт | 0.18
43 | Суппорт Mosaic | 100 шт | 0.18
Отопление | [5 empty] | Отопление
44 | Установка радиаторов: стальных | 100 кВт | 0.0344
45 | Радиаторы биметаллические, марка: «Rifar-B 500», количество секций 4, мощность 816 Вт | шт | 2
46 | Прокладка трубопроводов отопления из стальных водогазопроводных неоцинкованных труб диаметром: 25 мм | 100 м | 0.2
47 | Узлы укрупненные монтажные (трубопроводы) из стальных водогазопроводных неоцинкованных труб с гильзами для систем отопления диаметром 25 мм | м | 20
48 | Хомут стальной оцинкованный с саморезом и резиновой прокладкой для крепления труб диаметром: 25 мм | 10 шт | 0.8
49 | Кран шаровой латунный полнопроходной, номинальное давление 1,6 МПа (16 кгс/см2) и 3,0 МПа (30 кгс/см2), номинальный диаметр 20 мм, присоединение 3/4"х3/4", с внутренним резьбовым присоединением DIN 259 и накидной гайкой (американка) | шт | 4
50 | Масляная окраска металлических поверхностей: решеток, переплетов, труб диаметром менее 50 мм и т.п., количество окрасок 2 | 100 м2 | 0.0157
51 | Эмаль ПФ-115 | кг | 0.3862
Раздел 2. Тамбур -2 этаж |  |  |  |  | Раздел 2. Тамбур -2 этаж
Стены | [5 empty] | Стены
52 | Облицовка стен по одинарному металлическому каркасу из направляющих и стоечных профилей гипсокартонными листами в один слой: с дверным проемом | 100 м2 | 0.345
53 | Листы гипсокартонные ГКЛВ, толщина 12,5 мм | м2 | 38.64
54 | Оклейка стен стеклообоями с окраской поливинилацетатными красками за один раз: с подготовкой | 100 м2 | 0.345
55 | Шпатлевка: Ветонит TT | т | 0.0414
56 | Стеклообои: VERTEX, рогожка | 10 м2 | 3.6225
57 | Клей дисперсионный пастообразный для виниловых, текстильных, фото и стеклообоев, расход 300-500 г/м2 | кг | 9.4875
58 | Краска водно-дисперсионная "БИРСС Интерьер-Колор", тон светлый | т | 0.0064515
59 | Вторая окраска стен, оклееных стеклообоями, красками | 100 м2 | 0.345
60 | Краска водно-дисперсионная "БИРСС Интерьер-Колор", тон светлый | т | 0.005175
Потолок | [5 empty] | Потолок
61 | Устройство потолков: плитно-ячеистых по каркасу из оцинкованного профиля | 100 м2 | 0.1131
Полы | [5 empty] | Полы
62 | Устройство стяжек: из быстротвердеющей смеси на цементной основе, толщиной 5 мм | 100 м2 | 0.1131
63 | Грунтовка укрепляющая, глубокого проникновения, быстросохнущая, паропроницаемая | кг | 2.262
64 | Смесь самовыравнивающая быстротвердеющая для полов "БИРСС 34Р" | т | 0.09523
65 | Устройство покрытий: из линолеума насухо со свариванием полотнищ в стыках | 100 м2 | 0.1131
66 | Линолеум коммерческий гетерогенный: "ТАРКЕТТ NEW ACCZENT TERRA" (толщина 2 мм, толщина защитного слоя 0,8 мм, класс 34/43, пож. безопасность Г1, В2, РП1, Д3, Т2) | м2 | 11.5362
67 | Устройство плинтусов поливинилхлоридных: на винтах самонарезающих | 100 м | 0.095
68 | Плинтус для полов из ПВХ, размер 22х49 мм с кабель-каналом | м | 39.996
69 | Укладка металлического накладного профиля (порога) | 100 м | 0.045
70 | Профили стыкоперекрывающие из алюминиевых сплавов (порожки) с покрытием, ширина 30 мм | м | 4.725
Проемы | [5 empty] | Проемы
71 | Установка блоков в наружных и внутренних дверных проемах: в перегородках и деревянных нерубленых стенах, площадь проема до 3 м2 | 100 м2 | 0.03
72 | Блоки дверные внутренние: двупольные глухие, фанерованные шпоном ясеня | м2 | 3
73 | Комплект скобяных изделий для блоков двупольных входных дверей в помещение | компл | 2
74 | Наличники из ПВХ, ширина 40 мм | м | 11
Электроснабжение | [5 empty] | Электроснабжение
75 | Светильник в подвесных потолках | 100 шт | 0.02
76 | Светильники с люминесцентными лампами, встраиваемые, с параболической решеткой, мощность 2х18 Вт, ЭПРА, IP20, размер 595х295х85 мм | шт | 2
Составил: ____________________________
[должность, подпись (инициалы, фамилия)]
Проверил: ____________________________
[должность, подпись (инициалы, фамилия)]